## Main database
Main Model | Variant | Refrigerant | Capacity Series | TC (Deg. C) | TO (Deg. C) | Qo(kW) | P(kW) | I(A) | COP | mLP(kg/h) | mHP(kg/h) | tcu(deg. C) | Qsc(kW) | pm(bar) | Qac(kW)
RC-2 | RC-2A | R1234yf | RC2-100A | 30 | -10 | 37.3 | 11.3 | 20.5 | 3.294 | 1052.2 | 1052.2 | 25.0 | - | - | 0.00
RC-2 | RC-2A | R1234yf | RC2-100A | 30 | -5 | 46.1 | 11.7 | 21.0 | 3.954 | 1264.9 | 1264.9 | 25.0 | - | - | 0.00
RC-2 | RC-2A | R1234yf | RC2-100A | 30 | 0 | 56.4 | 11.9 | 21.4 | 4.722 | 1508.8 | 1508.8 | 25.0 | - | - | 0.00
RC-2 | RC-2A | R1234yf | RC2-100A | 30 | 5 | 68.4 | 12.2 | 21.7 | 5.613 | 1787.2 | 1787.2 | 25.0 | - | - | 0.00
RC-2 | RC-2A | R1234yf | RC2-100A | 30 | 10 | 82.4 | 12.4 | 22.1 | 6.639 | 2102.6 | 2102.6 | 25.0 | - | - | 0.00
RC-2 | RC-2A | R1234yf | RC2-100A | 30 | 15 | - | - | - | - | - | - | - | - | - | -
RC-2 | RC-2A | R1234yf | RC2-100A | 30 | 20 | - | - | - | - | - | - | - | - | - | -
RC-2 | RC-2A | R1234yf | RC2-100A | 40 | -10 | 32.5 | 13.4 | 23.5 | 2.424 | 1029.6 | 1029.6 | 35.0 | - | - | 0.00
RC-2 | RC-2A | R1234yf | RC2-100A | 40 | -5 | 40.4 | 13.8 | 24.0 | 2.933 | 1243.5 | 1243.5 | 35.0 | - | - | 0.00
RC-2 | RC-2A | R1234yf | RC2-100A | 40 | 0 | 49.7 | 14.1 | 24.5 | 3.525 | 1487.2 | 1487.2 | 35.0 | - | - | 0.00
RC-2 | RC-2A | R1234yf | RC2-100A | 40 | 5 | 60.6 | 14.4 | 24.9 | 4.213 | 1764.4 | 1764.4 | 35.0 | - | - | 0.00
RC-2 | RC-2A | R1234yf | RC2-100A | 40 | 10 | 73.2 | 14.6 | 25.3 | 5.009 | 2078.1 | 2078.1 | 35.0 | - | - | 0.00
RC-2 | RC-2A | R1234yf | RC2-100A | 40 | 15 | - | - | - | - | - | - | - | - | - | -
RC-2 | RC-2A | R1234yf | RC2-100A | 40 | 20 | - | - | - | - | - | - | - | - | - | -
RC-2 | RC-2A | R1234yf | RC2-100A | 50 | -10 | 26.9 | 16.2 | 27.6 | 1.663 | 979.0 | 979.0 | 45.0 | - | - | 0.00
RC-2 | RC-2A | R1234yf | RC2-100A | 50 | -5 | 33.9 | 16.6 | 28.3 | 2.041 | 1194.0 | 1194.0 | 45.0 | - | - | 0.00
RC-2 | RC-2A | R1234yf | RC2-100A | 50 | 0 | 42.2 | 17.0 | 28.9 | 2.478 | 1437.0 | 1437.0 | 45.0 | - | - | 0.00
RC-2 | RC-2A | R1234yf | RC2-100A | 50 | 5 | 51.8 | 17.4 | 29.4 | 2.986 | 1712.4 | 1712.4 | 45.0 | - | - | 0.00
RC-2 | RC-2A | R1234yf | RC2-100A | 50 | 10 | 63.1 | 17.6 | 29.9 | 3.575 | 2023.6 | 2023.6 | 45.0 | - | - | 0.00
RC-2 | RC-2A | R1234yf | RC2-100A | 50 | 15 | - | - | - | - | - | - | - | - | - | -
RC-2 | RC-2A | R1234yf | RC2-100A | 50 | 20 | - | - | - | - | - | - | - | - | - | -
RC-2 | RC-2A | R1234ze | RC2-100A | 30 | -10 | 27.3 | 9.1 | 17.6 | 3.000 | 664.8 | 664.8 | 25.0 | - | - | 0.00
RC-2 | RC-2A | R1234ze | RC2-100A | 30 | -5 | 34.3 | 9.4 | 17.9 | 3.652 | 815.6 | 815.6 | 25.0 | - | - | 0.00
RC-2 | RC-2A | R1234ze | RC2-100A | 30 | 0 | 42.4 | 9.6 | 18.3 | 4.409 | 987.2 | 987.2 | 25.0 | - | - | 0.00
RC-2 | RC-2A | R1234ze | RC2-100A | 30 | 5 | 52.0 | 9.8 | 18.5 | 5.288 | 1182.1 | 1182.1 | 25.0 | - | - | 0.00
RC-2 | RC-2A | R1234ze | RC2-100A | 30 | 10 | 63.0 | 10.0 | 18.7 | 6.305 | 1402.6 | 1402.6 | 25.0 | - | - | 0.00
RC-2 | RC-2A | R1234ze | RC2-100A | 30 | 15 | 75.7 | 10.1 | 18.9 | 7.476 | 1650.9 | 1650.9 | 25.0 | - | - | 0.00
RC-2 | RC-2A | R1234ze | RC2-100A | 30 | 20 | 90.3 | 10.2 | 19.1 | 8.817 | 1929.3 | 1929.3 | 25.0 | - | - | 0.00
RC-2 | RC-2A | R1234ze | RC2-100A | 40 | -10 | 24.4 | 10.4 | 19.3 | 2.339 | 658.3 | 658.3 | 35.0 | - | - | 0.00
RC-2 | RC-2A | R1234ze | RC2-100A | 40 | -5 | 31.0 | 10.8 | 19.9 | 2.856 | 812.5 | 812.5 | 35.0 | - | - | 0.00
RC-2 | RC-2A | R1234ze | RC2-100A | 40 | 0 | 38.6 | 11.2 | 20.3 | 3.449 | 986.9 | 986.9 | 35.0 | - | - | 0.00
RC-2 | RC-2A | R1234ze | RC2-100A | 40 | 5 | 47.5 | 11.5 | 20.7 | 4.133 | 1184.4 | 1184.4 | 35.0 | - | - | 0.00
RC-2 | RC-2A | R1234ze | RC2-100A | 40 | 10 | 57.7 | 11.7 | 21.1 | 4.920 | 1407.6 | 1407.6 | 35.0 | - | - | 0.00
RC-2 | RC-2A | R1234ze | RC2-100A | 40 | 15 | 69.6 | 12.0 | 21.4 | 5.824 | 1658.9 | 1658.9 | 35.0 | - | - | 0.00
RC-2 | RC-2A | R1234ze | RC2-100A | 40 | 20 | 83.2 | 12.1 | 21.7 | 6.856 | 1940.6 | 1940.6 | 35.0 | - | - | 0.00
RC-2 | RC-2A | R1234ze | RC2-100A | 50 | -10 | 20.9 | 12.3 | 21.9 | 1.704 | 631.2 | 631.2 | 45.0 | - | - | 0.64
RC-2 | RC-2A | R1234ze | RC2-100A | 50 | -5 | 26.9 | 12.8 | 22.6 | 2.105 | 787.7 | 787.7 | 45.0 | - | - | 0.00
RC-2 | RC-2A | R1234ze | RC2-100A | 50 | 0 | 33.8 | 13.2 | 23.2 | 2.564 | 964.0 | 964.0 | 45.0 | - | - | 0.00
RC-2 | RC-2A | R1234ze | RC2-100A | 50 | 5 | 41.9 | 13.6 | 23.7 | 3.090 | 1163.2 | 1163.2 | 45.0 | - | - | 0.00
RC-2 | RC-2A | R1234ze | RC2-100A | 50 | 10 | 51.4 | 13.9 | 24.2 | 3.695 | 1388.3 | 1388.3 | 45.0 | - | - | 0.00
RC-2 | RC-2A | R1234ze | RC2-100A | 50 | 15 | 62.3 | 14.2 | 24.7 | 4.389 | 1641.9 | 1641.9 | 45.0 | - | - | 0.00
RC-2 | RC-2A | R1234ze | RC2-100A | 50 | 20 | 74.9 | 14.5 | 25.0 | 5.183 | 1926.6 | 1926.6 | 45.0 | - | - | 0.00
RC-2 | RC-2A | R134a | RC2-100A | 30 | -10 | 37.8 | 11.3 | 20.5 | 3.347 | 838.1 | 838.1 | 25.0 | - | - | 0.00
RC-2 | RC-2A | R134a | RC2-100A | 30 | -5 | 46.9 | 11.6 | 20.9 | 4.035 | 1021.1 | 1021.1 | 25.0 | - | - | 0.00
RC-2 | RC-2A | R134a | RC2-100A | 30 | 0 | 57.7 | 11.9 | 21.3 | 4.838 | 1232.1 | 1232.1 | 25.0 | - | - | 0.00
RC-2 | RC-2A | R134a | RC2-100A | 30 | 5 | 70.3 | 12.2 | 21.7 | 5.778 | 1476.9 | 1476.9 | 25.0 | - | - | 0.00
RC-2 | RC-2A | R134a | RC2-100A | 30 | 10 | 85.1 | 12.4 | 22.0 | 6.872 | 1757.4 | 1757.4 | 25.0 | - | - | 0.00
RC-2 | RC-2A | R134a | RC2-100A | 30 | 15 | - | - | - | - | - | - | - | - | - | -
RC-2 | RC-2A | R134a | RC2-100A | 30 | 20 | - | - | - | - | - | - | - | - | - | -
RC-2 | RC-2A | R134a | RC2-100A | 40 | -10 | 33.5 | 13.5 | 23.7 | 2.475 | 816.1 | 816.1 | 35.0 | - | - | 0.00
RC-2 | RC-2A | R134a | RC2-100A | 40 | -5 | 41.9 | 14.0 | 24.3 | 3.005 | 999.4 | 999.4 | 35.0 | - | - | 0.00
RC-2 | RC-2A | R134a | RC2-100A | 40 | 0 | 51.7 | 14.3 | 24.8 | 3.620 | 1209.1 | 1209.1 | 35.0 | - | - | 0.00
RC-2 | RC-2A | R134a | RC2-100A | 40 | 5 | 63.3 | 14.6 | 25.2 | 4.339 | 1451.4 | 1451.4 | 35.0 | - | - | 0.00
RC-2 | RC-2A | R134a | RC2-100A | 40 | 10 | 76.8 | 14.8 | 25.6 | 5.180 | 1728.5 | 1728.5 | 35.0 | - | - | 0.00
RC-2 | RC-2A | R134a | RC2-100A | 40 | 15 | - | - | - | - | - | - | - | - | - | -
RC-2 | RC-2A | R134a | RC2-100A | 40 | 20 | - | - | - | - | - | - | - | - | - | -
RC-2 | RC-2A | R134a | RC2-100A | 50 | -10 | 28.4 | 16.7 | 28.4 | 1.702 | 768.8 | 768.8 | 45.0 | - | - | 3.71
RC-2 | RC-2A | R134a | RC2-100A | 50 | -5 | 36.0 | 17.2 | 29.1 | 2.098 | 953.4 | 953.4 | 45.0 | - | - | 1.93
RC-2 | RC-2A | R134a | RC2-100A | 50 | 0 | 44.9 | 17.6 | 29.8 | 2.552 | 1162.2 | 1162.2 | 45.0 | - | - | 0.00
RC-2 | RC-2A | R134a | RC2-100A | 50 | 5 | 55.3 | 18.0 | 30.3 | 3.082 | 1402.3 | 1402.3 | 45.0 | - | - | 0.00
RC-2 | RC-2A | R134a | RC2-100A | 50 | 10 | 67.6 | 18.3 | 30.8 | 3.701 | 1676.3 | 1676.3 | 45.0 | - | - | 0.00
RC-2 | RC-2A | R134a | RC2-100A | 50 | 15 | - | - | - | - | - | - | - | - | - | -
RC-2 | RC-2A | R134a | RC2-100A | 50 | 20 | - | - | - | - | - | - | - | - | - | -
RC-2 | RC-2A | R134a | RC2-100A | 55 | -10 | 25.5 | 18.6 | 31.3 | 1.370 | 731.7 | 731.7 | 50.0 | - | - | 6.81
RC-2 | RC-2A | R134a | RC2-100A | 55 | -5 | 32.7 | 19.1 | 32.1 | 1.710 | 917.5 | 917.5 | 50.0 | - | - | 5.15
RC-2 | RC-2A | R134a | RC2-100A | 55 | 0 | 41.1 | 19.6 | 32.8 | 2.098 | 1126.2 | 1126.2 | 50.0 | - | - | 3.40
RC-2 | RC-2A | R134a | RC2-100A | 55 | 5 | 51.0 | 20.0 | 33.5 | 2.548 | 1365.5 | 1365.5 | 50.0 | - | - | 1.45
RC-2 | RC-2A | R134a | RC2-100A | 55 | 10 | 62.5 | 20.3 | 34.0 | 3.075 | 1638.2 | 1638.2 | 50.0 | - | - | 0.00
RC-2 | RC-2A | R134a | RC2-100A | 55 | 15 | - | - | - | - | - | - | - | - | - | -
RC-2 | RC-2A | R134a | RC2-100A | 55 | 20 | - | - | - | - | - | - | - | - | - | -
RC-2 | RC-2A | R134a | RC2-100A | 65 | -10 | 18.8 | 23.1 | 38.3 | 0.815 | 618.0 | 618.0 | 60.0 | - | - | 14.34
RC-2 | RC-2A | R134a | RC2-100A | 65 | -5 | 25.3 | 23.8 | 39.5 | 1.064 | 808.0 | 808.0 | 60.0 | - | - | 13.03
RC-2 | RC-2A | R134a | RC2-100A | 65 | 0 | 32.7 | 24.3 | 40.4 | 1.344 | 1018.1 | 1018.1 | 60.0 | - | - | 11.67
RC-2 | RC-2A | R134a | RC2-100A | 65 | 5 | 41.4 | 24.8 | 41.3 | 1.666 | 1256.8 | 1256.8 | 60.0 | - | - | 10.23
RC-2 | RC-2A | R134a | RC2-100A | 65 | 10 | 51.6 | 25.3 | 42.0 | 2.043 | 1527.9 | 1527.9 | 60.0 | - | - | 8.77
RC-2 | RC-2A | R134a | RC2-100A | 65 | 15 | - | - | - | - | - | - | - | - | - | -
RC-2 | RC-2A | R134a | RC2-100A | 65 | 20 | - | - | - | - | - | - | - | - | - | -
RC-2 | RC-2A | R450A | RC2-100A | 30 | -10 | 33.9 | 10.5 | 19.4 | 3.234 | 813.6 | 813.6 | 25.0 | - | - | 0.00
RC-2 | RC-2A | R450A | RC2-100A | 30 | -5 | 42.1 | 10.8 | 19.8 | 3.894 | 989.1 | 989.1 | 25.0 | - | - | 0.00
RC-2 | RC-2A | R450A | RC2-100A | 30 | 0 | 51.8 | 11.1 | 20.2 | 4.659 | 1190.9 | 1190.9 | 25.0 | - | - | 0.00
RC-2 | RC-2A | R450A | RC2-100A | 30 | 5 | 63.2 | 11.4 | 20.6 | 5.553 | 1424.7 | 1424.7 | 25.0 | - | - | 0.00
RC-2 | RC-2A | R450A | RC2-100A | 30 | 10 | 76.7 | 11.6 | 21.0 | 6.594 | 1695.6 | 1695.6 | 25.0 | - | - | 0.00
RC-2 | RC-2A | R450A | RC2-100A | 30 | 15 | - | - | - | - | - | - | - | - | - | -
RC-2 | RC-2A | R450A | RC2-100A | 30 | 20 | - | - | - | - | - | - | - | - | - | -
RC-2 | RC-2A | R450A | RC2-100A | 40 | -10 | 30.1 | 12.4 | 22.0 | 2.430 | 797.2 | 797.2 | 35.0 | - | - | 0.00
RC-2 | RC-2A | R450A | RC2-100A | 40 | -5 | 37.6 | 12.8 | 22.6 | 2.947 | 974.1 | 974.1 | 35.0 | - | - | 0.00
RC-2 | RC-2A | R450A | RC2-100A | 40 | 0 | 46.5 | 13.1 | 23.1 | 3.543 | 1175.4 | 1175.4 | 35.0 | - | - | 0.00
RC-2 | RC-2A | R450A | RC2-100A | 40 | 5 | 56.9 | 13.4 | 23.5 | 4.240 | 1407.7 | 1407.7 | 35.0 | - | - | 0.00
RC-2 | RC-2A | R450A | RC2-100A | 40 | 10 | 69.2 | 13.7 | 23.9 | 5.058 | 1676.6 | 1676.6 | 35.0 | - | - | 0.00
RC-2 | RC-2A | R450A | RC2-100A | 40 | 15 | - | - | - | - | - | - | - | - | - | -
RC-2 | RC-2A | R450A | RC2-100A | 40 | 20 | - | - | - | - | - | - | - | - | - | -
RC-2 | RC-2A | R450A | RC2-100A | 50 | -10 | 25.4 | 15.0 | 25.8 | 1.697 | 756.0 | 756.0 | 45.0 | - | - | 1.66
RC-2 | RC-2A | R450A | RC2-100A | 50 | -5 | 32.3 | 15.5 | 26.6 | 2.087 | 934.7 | 934.7 | 45.0 | - | - | 0.00
RC-2 | RC-2A | R450A | RC2-100A | 50 | 0 | 40.3 | 15.9 | 27.2 | 2.533 | 1135.9 | 1135.9 | 45.0 | - | - | 0.00
RC-2 | RC-2A | R450A | RC2-100A | 50 | 5 | 49.7 | 16.3 | 27.8 | 3.054 | 1366.7 | 1366.7 | 45.0 | - | - | 0.00
RC-2 | RC-2A | R450A | RC2-100A | 50 | 10 | 60.8 | 16.6 | 28.2 | 3.666 | 1633.4 | 1633.4 | 45.0 | - | - | 0.00
RC-2 | RC-2A | R450A | RC2-100A | 50 | 15 | - | - | - | - | - | - | - | - | - | -
RC-2 | RC-2A | R450A | RC2-100A | 50 | 20 | - | - | - | - | - | - | - | - | - | -
RC-2 | RC-2A | R513A | RC2-100A | 30 | -10 | 39.7 | 12.0 | 21.5 | 3.303 | 1019.6 | 1019.6 | 25.0 | - | - | 0.00
RC-2 | RC-2A | R513A | RC2-100A | 30 | -5 | 49.1 | 12.4 | 22.0 | 3.966 | 1232.6 | 1232.6 | 25.0 | - | - | 0.00
RC-2 | RC-2A | R513A | RC2-100A | 30 | 0 | 60.2 | 12.7 | 22.5 | 4.741 | 1478.2 | 1478.2 | 25.0 | - | - | 0.00
RC-2 | RC-2A | R513A | RC2-100A | 30 | 5 | 73.2 | 13.0 | 22.8 | 5.647 | 1760.8 | 1760.8 | 25.0 | - | - | 0.00
RC-2 | RC-2A | R513A | RC2-100A | 30 | 10 | 88.5 | 13.2 | 23.2 | 6.700 | 2084.4 | 2084.4 | 25.0 | - | - | 0.00
RC-2 | RC-2A | R513A | RC2-100A | 30 | 15 | - | - | - | - | - | - | - | - | - | -
RC-2 | RC-2A | R513A | RC2-100A | 30 | 20 | - | - | - | - | - | - | - | - | - | -
RC-2 | RC-2A | R513A | RC2-100A | 40 | -10 | 34.9 | 14.3 | 24.7 | 2.448 | 998.5 | 998.5 | 35.0 | - | - | 0.00
RC-2 | RC-2A | R513A | RC2-100A | 40 | -5 | 43.5 | 14.7 | 25.3 | 2.968 | 1213.7 | 1213.7 | 35.0 | - | - | 0.00
RC-2 | RC-2A | R513A | RC2-100A | 40 | 0 | 53.6 | 15.0 | 25.9 | 3.573 | 1459.3 | 1459.3 | 35.0 | - | - | 0.00
RC-2 | RC-2A | R513A | RC2-100A | 40 | 5 | 65.5 | 15.3 | 26.3 | 4.278 | 1740.1 | 1740.1 | 35.0 | - | - | 0.00
RC-2 | RC-2A | R513A | RC2-100A | 40 | 10 | 79.3 | 15.6 | 26.7 | 5.097 | 2060.6 | 2060.6 | 35.0 | - | - | 0.00
RC-2 | RC-2A | R513A | RC2-100A | 40 | 15 | - | - | - | - | - | - | - | - | - | -
RC-2 | RC-2A | R513A | RC2-100A | 40 | 20 | - | - | - | - | - | - | - | - | - | -
RC-2 | RC-2A | R513A | RC2-100A | 50 | -10 | 29.3 | 17.4 | 29.4 | 1.687 | 948.8 | 948.8 | 45.0 | - | - | 0.59
RC-2 | RC-2A | R513A | RC2-100A | 50 | -5 | 37.0 | 17.8 | 30.2 | 2.075 | 1166.1 | 1166.1 | 45.0 | - | - | 0.00
RC-2 | RC-2A | R513A | RC2-100A | 50 | 0 | 46.0 | 18.3 | 30.8 | 2.521 | 1411.0 | 1411.0 | 45.0 | - | - | 0.00
RC-2 | RC-2A | R513A | RC2-100A | 50 | 5 | 56.6 | 18.6 | 31.4 | 3.038 | 1689.3 | 1689.3 | 45.0 | - | - | 0.00
RC-2 | RC-2A | R513A | RC2-100A | 50 | 10 | 68.9 | 19.0 | 31.9 | 3.638 | 2006.0 | 2006.0 | 45.0 | - | - | 0.00
RC-2 | RC-2A | R513A | RC2-100A | 50 | 15 | - | - | - | - | - | - | - | - | - | -
RC-2 | RC-2A | R513A | RC2-100A | 50 | 20 | - | - | - | - | - | - | - | - | - | -
RC-2 | RC-2A | R1234yf | RC2-140A | 30 | -10 | 52.2 | 14.8 | 26.4 | 3.520 | 1470.9 | 1470.9 | 25.0 | - | - | 0.00
RC-2 | RC-2A | R1234yf | RC2-140A | 30 | -5 | 64.4 | 15.2 | 27.0 | 4.225 | 1768.2 | 1768.2 | 25.0 | - | - | 0.00
RC-2 | RC-2A | R1234yf | RC2-140A | 30 | 0 | 78.8 | 15.6 | 27.6 | 5.046 | 2109.2 | 2109.2 | 25.0 | - | - | 0.00
RC-2 | RC-2A | R1234yf | RC2-140A | 30 | 5 | 95.7 | 15.9 | 28.0 | 5.999 | 2498.4 | 2498.4 | 25.0 | - | - | 0.00
RC-2 | RC-2A | R1234yf | RC2-140A | 30 | 10 | 115.3 | 16.2 | 28.5 | 7.095 | 2939.3 | 2939.3 | 25.0 | - | - | 0.00
RC-2 | RC-2A | R1234yf | RC2-140A | 30 | 15 | - | - | - | - | - | - | - | - | - | -
RC-2 | RC-2A | R1234yf | RC2-140A | 30 | 20 | - | - | - | - | - | - | - | - | - | -
RC-2 | RC-2A | R1234yf | RC2-140A | 40 | -10 | 45.4 | 17.5 | 30.3 | 2.590 | 1439.3 | 1439.3 | 35.0 | - | - | 0.00
RC-2 | RC-2A | R1234yf | RC2-140A | 40 | -5 | 56.4 | 18.0 | 31.0 | 3.134 | 1738.4 | 1738.4 | 35.0 | - | - | 0.00
RC-2 | RC-2A | R1234yf | RC2-140A | 40 | 0 | 69.5 | 18.4 | 31.7 | 3.767 | 2079.0 | 2079.0 | 35.0 | - | - | 0.00
RC-2 | RC-2A | R1234yf | RC2-140A | 40 | 5 | 84.7 | 18.8 | 32.2 | 4.502 | 2466.5 | 2466.5 | 35.0 | - | - | 0.00
RC-2 | RC-2A | R1234yf | RC2-140A | 40 | 10 | 102.4 | 19.1 | 32.7 | 5.353 | 2905.0 | 2905.0 | 35.0 | - | - | 0.00
RC-2 | RC-2A | R1234yf | RC2-140A | 40 | 15 | - | - | - | - | - | - | - | - | - | -
RC-2 | RC-2A | R1234yf | RC2-140A | 40 | 20 | - | - | - | - | - | - | - | - | - | -
RC-2 | RC-2A | R1234yf | RC2-140A | 50 | -10 | 37.6 | 21.1 | 35.8 | 1.777 | 1368.6 | 1368.6 | 45.0 | - | - | 0.00
RC-2 | RC-2A | R1234yf | RC2-140A | 50 | -5 | 47.4 | 21.7 | 36.7 | 2.181 | 1669.1 | 1669.1 | 45.0 | - | - | 0.00
RC-2 | RC-2A | R1234yf | RC2-140A | 50 | 0 | 58.9 | 22.3 | 37.5 | 2.648 | 2008.8 | 2008.8 | 45.0 | - | - | 0.00
RC-2 | RC-2A | R1234yf | RC2-140A | 50 | 5 | 72.4 | 22.7 | 38.1 | 3.191 | 2393.8 | 2393.8 | 45.0 | - | - | 0.00
RC-2 | RC-2A | R1234yf | RC2-140A | 50 | 10 | 88.2 | 23.1 | 38.7 | 3.821 | 2828.8 | 2828.8 | 45.0 | - | - | 0.00
RC-2 | RC-2A | R1234yf | RC2-140A | 50 | 15 | - | - | - | - | - | - | - | - | - | -
RC-2 | RC-2A | R1234yf | RC2-140A | 50 | 20 | - | - | - | - | - | - | - | - | - | -
RC-2 | RC-2A | R1234ze | RC2-140A | 30 | -10 | 38.1 | 11.9 | 22.5 | 3.205 | 929.3 | 929.3 | 25.0 | - | - | 0.00
RC-2 | RC-2A | R1234ze | RC2-140A | 30 | -5 | 47.9 | 12.3 | 23.0 | 3.903 | 1140.2 | 1140.2 | 25.0 | - | - | 0.00
RC-2 | RC-2A | R1234ze | RC2-140A | 30 | 0 | 59.3 | 12.6 | 23.4 | 4.712 | 1380.1 | 1380.1 | 25.0 | - | - | 0.00
RC-2 | RC-2A | R1234ze | RC2-140A | 30 | 5 | 72.6 | 12.9 | 23.7 | 5.651 | 1652.5 | 1652.5 | 25.0 | - | - | 0.00
RC-2 | RC-2A | R1234ze | RC2-140A | 30 | 10 | 88.1 | 13.1 | 24.0 | 6.737 | 1960.7 | 1960.7 | 25.0 | - | - | 0.00
RC-2 | RC-2A | R1234ze | RC2-140A | 30 | 15 | 105.8 | 13.2 | 24.3 | 7.989 | 2307.9 | 2307.9 | 25.0 | - | - | 0.00
RC-2 | RC-2A | R1234ze | RC2-140A | 30 | 20 | 126.2 | 13.4 | 24.5 | 9.422 | 2697.0 | 2697.0 | 25.0 | - | - | 0.00
RC-2 | RC-2A | R1234ze | RC2-140A | 40 | -10 | 34.2 | 13.7 | 24.8 | 2.499 | 920.3 | 920.3 | 35.0 | - | - | 0.00
RC-2 | RC-2A | R1234ze | RC2-140A | 40 | -5 | 43.3 | 14.2 | 25.5 | 3.052 | 1135.8 | 1135.8 | 35.0 | - | - | 0.00
RC-2 | RC-2A | R1234ze | RC2-140A | 40 | 0 | 53.9 | 14.6 | 26.2 | 3.686 | 1379.6 | 1379.6 | 35.0 | - | - | 0.00
RC-2 | RC-2A | R1234ze | RC2-140A | 40 | 5 | 66.3 | 15.0 | 26.7 | 4.416 | 1655.7 | 1655.7 | 35.0 | - | - | 0.00
RC-2 | RC-2A | R1234ze | RC2-140A | 40 | 10 | 80.7 | 15.4 | 27.2 | 5.258 | 1967.7 | 1967.7 | 35.0 | - | - | 0.00
RC-2 | RC-2A | R1234ze | RC2-140A | 40 | 15 | 97.3 | 15.6 | 27.6 | 6.223 | 2319.0 | 2319.0 | 35.0 | - | - | 0.00
RC-2 | RC-2A | R1234ze | RC2-140A | 40 | 20 | 116.4 | 15.9 | 27.9 | 7.326 | 2712.8 | 2712.8 | 35.0 | - | - | 0.00
RC-2 | RC-2A | R1234ze | RC2-140A | 50 | -10 | 29.2 | 16.1 | 28.2 | 1.821 | 882.4 | 882.4 | 45.0 | - | - | 0.00
RC-2 | RC-2A | R1234ze | RC2-140A | 50 | -5 | 37.6 | 16.7 | 29.1 | 2.250 | 1101.1 | 1101.1 | 45.0 | - | - | 0.00
RC-2 | RC-2A | R1234ze | RC2-140A | 50 | 0 | 47.3 | 17.3 | 29.9 | 2.740 | 1347.5 | 1347.5 | 45.0 | - | - | 0.00
RC-2 | RC-2A | R1234ze | RC2-140A | 50 | 5 | 58.6 | 17.8 | 30.7 | 3.302 | 1626.1 | 1626.1 | 45.0 | - | - | 0.00
RC-2 | RC-2A | R1234ze | RC2-140A | 50 | 10 | 71.8 | 18.2 | 31.3 | 3.949 | 1940.8 | 1940.8 | 45.0 | - | - | 0.00
RC-2 | RC-2A | R1234ze | RC2-140A | 50 | 15 | 87.1 | 18.6 | 31.9 | 4.691 | 2295.3 | 2295.3 | 45.0 | - | - | 0.00
RC-2 | RC-2A | R1234ze | RC2-140A | 50 | 20 | 104.8 | 18.9 | 32.4 | 5.539 | 2693.2 | 2693.2 | 45.0 | - | - | 0.00
RC-2 | RC-2A | R134a | RC2-140A | 30 | -10 | 52.8 | 14.8 | 26.4 | 3.577 | 1171.6 | 1171.6 | 25.0 | - | - | 0.00
RC-2 | RC-2A | R134a | RC2-140A | 30 | -5 | 65.6 | 15.2 | 27.0 | 4.312 | 1427.4 | 1427.4 | 25.0 | - | - | 0.00
RC-2 | RC-2A | R134a | RC2-140A | 30 | 0 | 80.6 | 15.6 | 27.5 | 5.170 | 1722.4 | 1722.4 | 25.0 | - | - | 0.00
RC-2 | RC-2A | R134a | RC2-140A | 30 | 5 | 98.3 | 15.9 | 28.0 | 6.174 | 2064.6 | 2064.6 | 25.0 | - | - | 0.00
RC-2 | RC-2A | R134a | RC2-140A | 30 | 10 | 119.0 | 16.2 | 28.4 | 7.344 | 2456.7 | 2456.7 | 25.0 | - | - | 0.00
RC-2 | RC-2A | R134a | RC2-140A | 30 | 15 | - | - | - | - | - | - | - | - | - | -
RC-2 | RC-2A | R134a | RC2-140A | 30 | 20 | - | - | - | - | - | - | - | - | - | -
RC-2 | RC-2A | R134a | RC2-140A | 40 | -10 | 46.9 | 17.7 | 30.6 | 2.644 | 1140.8 | 1140.8 | 35.0 | - | - | 0.00
RC-2 | RC-2A | R134a | RC2-140A | 40 | -5 | 58.6 | 18.2 | 31.4 | 3.211 | 1397.1 | 1397.1 | 35.0 | - | - | 0.00
RC-2 | RC-2A | R134a | RC2-140A | 40 | 0 | 72.3 | 18.7 | 32.1 | 3.868 | 1690.3 | 1690.3 | 35.0 | - | - | 0.00
RC-2 | RC-2A | R134a | RC2-140A | 40 | 5 | 88.5 | 19.1 | 32.6 | 4.637 | 2029.0 | 2029.0 | 35.0 | - | - | 0.00
RC-2 | RC-2A | R134a | RC2-140A | 40 | 10 | 107.4 | 19.4 | 33.1 | 5.536 | 2416.4 | 2416.4 | 35.0 | - | - | 0.00
RC-2 | RC-2A | R134a | RC2-140A | 40 | 15 | - | - | - | - | - | - | - | - | - | -
RC-2 | RC-2A | R134a | RC2-140A | 40 | 20 | - | - | - | - | - | - | - | - | - | -
RC-2 | RC-2A | R134a | RC2-140A | 50 | -10 | 39.7 | 21.8 | 36.8 | 1.819 | 1074.7 | 1074.7 | 45.0 | - | - | 3.70
RC-2 | RC-2A | R134a | RC2-140A | 50 | -5 | 50.4 | 22.5 | 37.8 | 2.242 | 1332.7 | 1332.7 | 45.0 | - | - | 1.13
RC-2 | RC-2A | R134a | RC2-140A | 50 | 0 | 62.8 | 23.0 | 38.6 | 2.728 | 1624.7 | 1624.7 | 45.0 | - | - | 0.00
RC-2 | RC-2A | R134a | RC2-140A | 50 | 5 | 77.3 | 23.5 | 39.3 | 3.293 | 1960.3 | 1960.3 | 45.0 | - | - | 0.00
RC-2 | RC-2A | R134a | RC2-140A | 50 | 10 | 94.4 | 23.9 | 39.9 | 3.955 | 2343.3 | 2343.3 | 45.0 | - | - | 0.00
RC-2 | RC-2A | R134a | RC2-140A | 50 | 15 | - | - | - | - | - | - | - | - | - | -
RC-2 | RC-2A | R134a | RC2-140A | 50 | 20 | - | - | - | - | - | - | - | - | - | -
RC-2 | RC-2A | R134a | RC2-140A | 55 | -10 | 35.6 | 24.3 | 40.6 | 1.465 | 1022.9 | 1022.9 | 50.0 |  |  | 7.84
RC-2 | RC-2A | R134a | RC2-140A | 55 | -5 | 45.8 | 25.0 | 41.7 | 1.828 | 1282.5 | 1282.5 | 50.0 |  |  | 5.50
RC-2 | RC-2A | R134a | RC2-140A | 55 | 0 | 57.5 | 25.7 | 42.7 | 2.242 | 1574.4 | 1574.4 | 50.0 |  |  | 3.00
RC-2 | RC-2A | R134a | RC2-140A | 55 | 5 | 71.3 | 26.2 | 43.5 | 2.723 | 1908.9 | 1908.9 | 50.0 |  |  | 0.23
RC-2 | RC-2A | R134a | RC2-140A | 55 | 10 | 87.4 | 26.6 | 44.2 | 3.286 | 2290.1 | 2290.1 | 50.0 |  |  | 0.00
RC-2 | RC-2A | R134a | RC2-140A | 55 | 15 | - | - | - | - | - | - | - | - | - | -
RC-2 | RC-2A | R134a | RC2-140A | 55 | 20 | - | - | - | - | - | - | - | - | - | -
RC-2 | RC-2A | R134a | RC2-140A | 65 | -10 | 26.3 | 30.2 | 49.9 | 0.871 | 863.9 | 863.9 | 60.0 |  |  | 17.97
RC-2 | RC-2A | R134a | RC2-140A | 65 | -5 | 35.3 | 31.1 | 51.4 | 1.137 | 1129.5 | 1129.5 | 60.0 |  |  | 16.06
RC-2 | RC-2A | R134a | RC2-140A | 65 | 0 | 45.7 | 31.8 | 52.7 | 1.436 | 1423.2 | 1423.2 | 60.0 |  |  | 14.14
RC-2 | RC-2A | R134a | RC2-140A | 65 | 5 | 57.9 | 32.5 | 53.8 | 1.781 | 1756.9 | 1756.9 | 60.0 |  |  | 12.09
RC-2 | RC-2A | R134a | RC2-140A | 65 | 10 | 72.2 | 33.1 | 54.7 | 2.183 | 2135.9 | 2135.9 | 60.0 |  |  | 10.02
RC-2 | RC-2A | R134a | RC2-140A | 65 | 15 | - | - | - | - | - | - | - | - | - | -
RC-2 | RC-2A | R134a | RC2-140A | 65 | 20 | - | - | - | - | - | - | - | - | - | -
RC-2 | RC-2A | R450A | RC2-140A | 30 | -10 | 47.4 | 13.7 | 24.9 | 3.456 | 1137.3 | 1137.3 | 25.0 | - | - | 0.00
RC-2 | RC-2A | R450A | RC2-140A | 30 | -5 | 58.9 | 14.2 | 25.5 | 4.161 | 1382.7 | 1382.7 | 25.0 | - | - | 0.00
RC-2 | RC-2A | R450A | RC2-140A | 30 | 0 | 72.4 | 14.5 | 26.0 | 4.979 | 1664.7 | 1664.7 | 25.0 | - | - | 0.00
RC-2 | RC-2A | R450A | RC2-140A | 30 | 5 | 88.4 | 14.9 | 26.5 | 5.934 | 1991.7 | 1991.7 | 25.0 | - | - | 0.00
RC-2 | RC-2A | R450A | RC2-140A | 30 | 10 | 107.2 | 15.2 | 27.0 | 7.047 | 2370.3 | 2370.3 | 25.0 | - | - | 0.00
RC-2 | RC-2A | R450A | RC2-140A | 30 | 15 | - | - | - | - | - | - | - | - | - | -
RC-2 | RC-2A | R450A | RC2-140A | 30 | 20 | - | - | - | - | - | - | - | - | - | -
RC-2 | RC-2A | R450A | RC2-140A | 40 | -10 | 42.0 | 16.2 | 28.4 | 2.597 | 1114.4 | 1114.4 | 35.0 | - | - | 0.00
RC-2 | RC-2A | R450A | RC2-140A | 40 | -5 | 52.6 | 16.7 | 29.1 | 3.149 | 1361.7 | 1361.7 | 35.0 | - | - | 0.00
RC-2 | RC-2A | R450A | RC2-140A | 40 | 0 | 65.0 | 17.2 | 29.8 | 3.786 | 1643.2 | 1643.2 | 35.0 | - | - | 0.00
RC-2 | RC-2A | R450A | RC2-140A | 40 | 5 | 79.5 | 17.6 | 30.4 | 4.531 | 1967.9 | 1967.9 | 35.0 | - | - | 0.00
RC-2 | RC-2A | R450A | RC2-140A | 40 | 10 | 96.8 | 17.9 | 30.9 | 5.405 | 2343.7 | 2343.7 | 35.0 | - | - | 0.00
RC-2 | RC-2A | R450A | RC2-140A | 40 | 15 | - | - | - | - | - | - | - | - | - | -
RC-2 | RC-2A | R450A | RC2-140A | 40 | 20 | - | - | - | - | - | - | - | - | - | -
RC-2 | RC-2A | R450A | RC2-140A | 50 | -10 | 35.6 | 19.6 | 33.4 | 1.813 | 1056.8 | 1056.8 | 45.0 | - | - | 0.97
RC-2 | RC-2A | R450A | RC2-140A | 50 | -5 | 45.1 | 20.2 | 34.4 | 2.230 | 1306.7 | 1306.7 | 45.0 | - | - | 0.00
RC-2 | RC-2A | R450A | RC2-140A | 50 | 0 | 56.3 | 20.8 | 35.2 | 2.707 | 1587.8 | 1587.8 | 45.0 | - | - | 0.00
RC-2 | RC-2A | R450A | RC2-140A | 50 | 5 | 69.4 | 21.3 | 36.0 | 3.263 | 1910.5 | 1910.5 | 45.0 | - | - | 0.00
RC-2 | RC-2A | R450A | RC2-140A | 50 | 10 | 85.0 | 21.7 | 36.6 | 3.918 | 2283.4 | 2283.4 | 45.0 | - | - | 0.00
RC-2 | RC-2A | R450A | RC2-140A | 50 | 15 | - | - | - | - | - | - | - | - | - | -
RC-2 | RC-2A | R450A | RC2-140A | 50 | 20 | - | - | - | - | - | - | - | - | - | -
RC-2 | RC-2A | R513A | RC2-140A | 30 | -10 | 55.5 | 15.7 | 27.7 | 3.530 | 1425.2 | 1425.2 | 25.0 | - | - | 0.00
RC-2 | RC-2A | R513A | RC2-140A | 30 | -5 | 68.6 | 16.2 | 28.4 | 4.238 | 1723.0 | 1723.0 | 25.0 | - | - | 0.00
RC-2 | RC-2A | R513A | RC2-140A | 30 | 0 | 84.1 | 16.6 | 29.0 | 5.067 | 2066.4 | 2066.4 | 25.0 | - | - | 0.00
RC-2 | RC-2A | R513A | RC2-140A | 30 | 5 | 102.4 | 17.0 | 29.5 | 6.035 | 2461.4 | 2461.4 | 25.0 | - | - | 0.00
RC-2 | RC-2A | R513A | RC2-140A | 30 | 10 | 123.7 | 17.3 | 30.0 | 7.160 | 2913.6 | 2913.6 | 25.0 | - | - | 0.00
RC-2 | RC-2A | R513A | RC2-140A | 30 | 15 | - | - | - | - | - | - | - | - | - | -
RC-2 | RC-2A | R513A | RC2-140A | 30 | 20 | - | - | - | - | - | - | - | - | - | -
RC-2 | RC-2A | R513A | RC2-140A | 40 | -10 | 48.8 | 18.7 | 32.0 | 2.615 | 1395.8 | 1395.8 | 35.0 | - | - | 0.00
RC-2 | RC-2A | R513A | RC2-140A | 40 | -5 | 60.8 | 19.2 | 32.8 | 3.172 | 1696.6 | 1696.6 | 35.0 | - | - | 0.00
RC-2 | RC-2A | R513A | RC2-140A | 40 | 0 | 75.0 | 19.6 | 33.5 | 3.818 | 2039.8 | 2039.8 | 35.0 | - | - | 0.00
RC-2 | RC-2A | R513A | RC2-140A | 40 | 5 | 91.5 | 20.0 | 34.0 | 4.571 | 2432.3 | 2432.3 | 35.0 | - | - | 0.00
RC-2 | RC-2A | R513A | RC2-140A | 40 | 10 | 110.8 | 20.3 | 34.5 | 5.447 | 2880.4 | 2880.4 | 35.0 | - | - | 0.00
RC-2 | RC-2A | R513A | RC2-140A | 40 | 15 | - | - | - | - | - | - | - | - | - | -
RC-2 | RC-2A | R513A | RC2-140A | 40 | 20 | - | - | - | - | - | - | - | - | - | -
RC-2 | RC-2A | R513A | RC2-140A | 50 | -10 | 40.9 | 22.7 | 38.1 | 1.802 | 1326.3 | 1326.3 | 45.0 | - | - | 0.00
RC-2 | RC-2A | R513A | RC2-140A | 50 | -5 | 51.8 | 23.3 | 39.1 | 2.218 | 1630.1 | 1630.1 | 45.0 | - | - | 0.00
RC-2 | RC-2A | R513A | RC2-140A | 50 | 0 | 64.4 | 23.9 | 40.0 | 2.694 | 1972.4 | 1972.4 | 45.0 | - | - | 0.00
RC-2 | RC-2A | R513A | RC2-140A | 50 | 5 | 79.1 | 24.4 | 40.7 | 3.247 | 2361.3 | 2361.3 | 45.0 | - | - | 0.00
RC-2 | RC-2A | R513A | RC2-140A | 50 | 10 | 96.4 | 24.8 | 41.4 | 3.888 | 2804.1 | 2804.1 | 45.0 | - | - | 0.00
RC-2 | RC-2A | R513A | RC2-140A | 50 | 15 | - | - | - | - | - | - | - | - | - | -
RC-2 | RC-2A | R513A | RC2-140A | 50 | 20 | - | - | - | - | - | - | - | - | - | -
RC-2 | RC-2A | R1234yf | RC2-180A | 30 | -10 | 68.9 | 18.5 | 35.5 | 3.727 | 1942.0 | 1942.0 | 25.0 | - | - | 0.00
RC-2 | RC-2A | R1234yf | RC2-180A | 30 | -5 | 85.1 | 19.0 | 36.1 | 4.473 | 2334.5 | 2334.5 | 25.0 | - | - | 0.00
RC-2 | RC-2A | R1234yf | RC2-180A | 30 | 0 | 104.1 | 19.5 | 36.7 | 5.343 | 2784.6 | 2784.6 | 25.0 | - | - | 0.00
RC-2 | RC-2A | R1234yf | RC2-180A | 30 | 5 | 126.3 | 19.9 | 37.3 | 6.351 | 3298.4 | 3298.4 | 25.0 | - | - | 0.00
RC-2 | RC-2A | R1234yf | RC2-180A | 30 | 10 | 152.2 | 20.3 | 37.8 | 7.512 | 3880.6 | 3880.6 | 25.0 | - | - | 0.00
RC-2 | RC-2A | R1234yf | RC2-180A | 30 | 15 | - | - | - | - | - | - | - | - | - | -
RC-2 | RC-2A | R1234yf | RC2-180A | 30 | 20 | - | - | - | - | - | - | - | - | - | -
RC-2 | RC-2A | R1234yf | RC2-180A | 40 | -10 | 59.9 | 21.8 | 36.9 | 2.742 | 1900.2 | 1900.2 | 35.0 | - | - | 0.00
RC-2 | RC-2A | R1234yf | RC2-180A | 40 | -5 | 74.5 | 22.5 | 40.7 | 3.318 | 2295.0 | 2295.0 | 35.0 | - | - | 0.00
RC-2 | RC-2A | R1234yf | RC2-180A | 40 | 0 | 91.7 | 23.0 | 41.5 | 3.989 | 2744.8 | 2744.8 | 35.0 | - | - | 0.00
RC-2 | RC-2A | R1234yf | RC2-180A | 40 | 5 | 111.8 | 23.5 | 42.1 | 4.767 | 3256.4 | 3256.4 | 35.0 | - | - | 0.00
RC-2 | RC-2A | R1234yf | RC2-180A | 40 | 10 | 135.2 | 23.9 | 42.7 | 5.667 | 3835.3 | 3835.3 | 35.0 | - | - | 0.00
RC-2 | RC-2A | R1234yf | RC2-180A | 40 | 15 | - | - | - | - | - | - | - | - | - | -
RC-2 | RC-2A | R1234yf | RC2-180A | 40 | 20 | - | - | - | - | - | - | - | - | - | -
RC-2 | RC-2A | R1234yf | RC2-180A | 50 | -10 | 49.6 | 26.4 | 46.3 | 1.881 | 1806.8 | 1806.8 | 45.0 | - | - | 0.00
RC-2 | RC-2A | R1234yf | RC2-180A | 50 | -5 | 62.6 | 27.1 | 47.4 | 2.309 | 2203.7 | 2203.7 | 45.0 | - | - | 0.00
RC-2 | RC-2A | R1234yf | RC2-180A | 50 | 0 | 77.8 | 27.8 | 48.4 | 2.804 | 2652.1 | 2652.1 | 45.0 | - | - | 0.00
RC-2 | RC-2A | R1234yf | RC2-180A | 50 | 5 | 95.6 | 28.3 | 49.2 | 3.378 | 3160.3 | 3160.3 | 45.0 | - | - | 0.00
RC-2 | RC-2A | R1234yf | RC2-180A | 50 | 10 | 116.4 | 28.8 | 49.9 | 4.045 | 3734.7 | 3734.7 | 45.0 | - | - | 0.00
RC-2 | RC-2A | R1234yf | RC2-180A | 50 | 15 | - | - | - | - | - | - | - | - | - | -
RC-2 | RC-2A | R1234yf | RC2-180A | 50 | 20 | - | - | - | - | - | - | - | - | - | -
RC-2 | RC-2A | R1234ze | RC2-180A | 30 | -10 | 50.3 | 14.8 | 31.0 | 3.394 | 1226.9 | 1226.9 | 25.0 | - | - | 0.00
RC-2 | RC-2A | R1234ze | RC2-180A | 30 | -5 | 63.2 | 15.3 | 31.6 | 4.132 | 1505.3 | 1505.3 | 25.0 | - | - | 0.00
RC-2 | RC-2A | R1234ze | RC2-180A | 30 | 0 | 78.3 | 15.7 | 32.0 | 4.989 | 1822.0 | 1822.0 | 25.0 | - | - | 0.00
RC-2 | RC-2A | R1234ze | RC2-180A | 30 | 5 | 95.9 | 16.0 | 32.4 | 5.983 | 2181.7 | 2181.7 | 25.0 | - | - | 0.00
RC-2 | RC-2A | R1234ze | RC2-180A | 30 | 10 | 116.3 | 16.3 | 32.7 | 7.133 | 2588.7 | 2588.7 | 25.0 | - | - | 0.00
RC-2 | RC-2A | R1234ze | RC2-180A | 30 | 15 | 139.7 | 16.5 | 33.0 | 8.458 | 3046.9 | 3046.9 | 25.0 | - | - | 0.00
RC-2 | RC-2A | R1234ze | RC2-180A | 30 | 20 | 166.6 | 16.7 | 33.2 | 9.976 | 3560.6 | 3560.6 | 25.0 | - | - | 0.00
RC-2 | RC-2A | R1234ze | RC2-180A | 40 | -10 | 45.1 | 17.0 | 33.6 | 2.646 | 1215.0 | 1215.0 | 35.0 | - | - | 0.00
RC-2 | RC-2A | R1234ze | RC2-180A | 40 | -5 | 57.2 | 17.7 | 34.4 | 3.231 | 1499.5 | 1499.5 | 35.0 | - | - | 0.00
RC-2 | RC-2A | R1234ze | RC2-180A | 40 | 0 | 71.2 | 18.2 | 35.1 | 3.902 | 1821.4 | 1821.4 | 35.0 | - | - | 0.00
RC-2 | RC-2A | R1234ze | RC2-180A | 40 | 5 | 87.6 | 18.7 | 35.8 | 4.676 | 2185.9 | 2185.9 | 35.0 | - | - | 0.00
RC-2 | RC-2A | R1234ze | RC2-180A | 40 | 10 | 106.6 | 19.1 | 36.3 | 5.567 | 2597.9 | 2597.9 | 35.0 | - | - | 0.00
RC-2 | RC-2A | R1234ze | RC2-180A | 40 | 15 | 128.5 | 19.5 | 36.8 | 6.589 | 3061.6 | 3061.6 | 35.0 | - | - | 0.00
RC-2 | RC-2A | R1234ze | RC2-180A | 40 | 20 | 153.6 | 19.8 | 37.2 | 7.757 | 3581.6 | 3581.6 | 35.0 | - | - | 0.00
h u7u | RC-2A | R1234ze | RC2-180A | 50 | -10 | 38.6 | 20.0 | 37.4 | 1.928 | 1165.0 | 1165.0 | 45.0 | - | - | 0.00
RC-2 | RC-2A | R1234ze | RC2-180A | 50 | -5 | 49.6 | 20.8 | 38.5 | 2.382 | 1453.7 | 1453.7 | 45.0 | - | - | 0.00
RC-2 | RC-2A | R1234ze | RC2-180A | 50 | 0 | 62.4 | 21.5 | 39.5 | 2.901 | 1779.1 | 1779.1 | 45.0 | - | - | 0.00
RC-2 | RC-2A | R1234ze | RC2-180A | 50 | 5 | 77.4 | 22.1 | 40.3 | 3.496 | 2146.8 | 2146.8 | 45.0 | - | - | 0.00
RC-2 | RC-2A | R1234ze | RC2-180A | 50 | 10 | 94.9 | 22.7 | 41.1 | 4.181 | 2562.3 | 2562.3 | 45.0 | - | - | 0.00
RC-2 | RC-2A | R1234ze | RC2-180A | 50 | 15 | 115.0 | 23.2 | 41.7 | 4.966 | 3030.3 | 3030.3 | 45.0 | - | - | 0.00
RC-2 | RC-2A | R1234ze | RC2-180A | 50 | 20 | 138.3 | 23.6 | 42.3 | 5.864 | 3555.7 | 3555.7 | 45.0 | - | - | 0.00
RC-2 | RC-2A | R134A | RC2-180A | 30 | -10 | 69.8 | 18.4 | 35.4 | 3.787 | 1546.8 | 1546.8 | 25.0 | - | - | 0.00
RC-2 | RC-2A | R134A | RC2-180A | 30 | -5 | 86.6 | 19.0 | 36.1 | 4.566 | 1884.4 | 1884.4 | 25.0 | - | - | 0.00
RC-2 | RC-2A | R134A | RC2-180A | 30 | 0 | 106.4 | 19.4 | 36.7 | 5.474 | 2274.0 | 2274.0 | 25.0 | - | - | 0.00
RC-2 | RC-2A | R134A | RC2-180A | 30 | 5 | 129.8 | 19.9 | 37.2 | 6.537 | 2725.7 | 2725.7 | 25.0 | - | - | 0.00
RC-2 | RC-2A | R134A | RC2-180A | 30 | 10 | 157.1 | 20.2 | 37.7 | 7.776 | 3243.5 | 3243.5 | 25.0 | - | - | 0.00
RC-2 | RC-2A | R134A | RC2-180A | 30 | 15 | - | 16.5 | 33.0 | 8.458 | 3046.9 | 3046.9 | 25.0 | - | - | 0.00
RC-2 | RC-2A | R134A | RC2-180A | 30 | 20 | - | 16.7 | 33.2 | 9.976 | 3560.6 | 3560.6 | 25.0 | - | - | 0.00
RC-2 | RC-2A | R134A | RC2-180A | 40 | -10 | 61.9 | 22.1 | 40.3 | 2.800 | 1506.1 | 1506.1 | 35.0 | - | - | 0.00
RC-2 | RC-2A | R134A | RC2-180A | 40 | -5 | 77.4 | 22.8 | 41.2 | 3.400 | 1844.5 | 1844.5 | 35.0 | - | - | 0.00
RC-2 | RC-2A | R134A | RC2-180A | 40 | 0 | 95.5 | 23.3 | 41.9 | 4.096 | 2231.6 | 2231.6 | 35.0 | - | - | 0.00
RC-2 | RC-2A | R134A | RC2-180A | 40 | 5 | 116.8 | 23.8 | 42.6 | 4.909 | 2678.7 | 2678.7 | 35.0 | - | - | 0.00
RC-2 | RC-2A | R134A | RC2-180A | 40 | 10 | 141.8 | 24.2 | 43.2 | 5.861 | 3190.2 | 3190.2 | 35.0 | - | - | 0.00
RC-2 | RC-2A | R134A | RC2-180A | 40 | 15 | - | 19.5 | 36.8 | 6.589 | 3061.6 | 3061.6 | 35.0 | - | - | 0.00
RC-2 | RC-2A | R134A | RC2-180A | 40 | 20 | - | 19.8 | 37.2 | 7.757 | 3581.6 | 3581.6 | 35.0 | - | - | 0.00
RC-2 | RC-2A | R134A | RC2-180A | 50 | -10 | 52.4 | 27.2 | 47.6 | 1.926 | 1418.9 | 1418.9 | 45.0 | - | - | 3.31
RC-2 | RC-2A | R134A | RC2-180A | 50 | -5 | 66.5 | 28.0 | 48.8 | 2.374 | 1759.5 | 1759.5 | 45.0 | - | - | 0.00
RC-2 | RC-2A | R134A | RC2-180A | 50 | 0 | 82.9 | 28.7 | 49.8 | 2.888 | 2145.0 | 2145.0 | 45.0 | - | - | 0.00
RC-2 | RC-2A | R134A | RC2-180A | 50 | 5 | 102.1 | 29.3 | 50.6 | 3.487 | 2588.0 | 2588.0 | 45.0 | - | - | 0.00
RC-2 | RC-2A | R134A | RC2-180A | 50 | 10 | 124.7 | 29.8 | 51.4 | 4.188 | 3093.7 | 3093.7 | 45.0 | - | - | 0.00
RC-2 | RC-2A | R134A | RC2-180A | 50 | 15 | - | 23.2 | 41.7 | 4.966 | 3030.3 | 3030.3 | 45.0 | - | - | 0.00
RC-2 | RC-2A | R134A | RC2-180A | 50 | 20 | - | 23.6 | 42.3 | 5.864 | 3555.7 | 3555.7 | 45.0 | - | - | 0.00
RC-2 | RC-2A | R134a | RC2-180A | 55 | -10 | 47.0 | 30.3 | 52.2 | 1.551 | 1350.5 | 1350.5 | 50.0 |  |  | 8.57
RC-2 | RC-2A | R134a | RC2-180A | 55 | -5 | 60.4 | 31.2 | 53.5 | 1.935 | 1693.3 | 1693.3 | 50.0 |  |  | 5.43
RC-2 | RC-2A | R134a | RC2-180A | 55 | 0 | 75.9 | 32.0 | 54.7 | 2.374 | 2078.6 | 2078.6 | 50.0 |  |  | 2.08
RC-2 | RC-2A | R134a | RC2-180A | 55 | 5 | 94.1 | 32.6 | 55.7 | 2.883 | 2520.2 | 2520.2 | 50.0 |  |  | 0.00
RC-2 | RC-2A | R134a | RC2-180A | 55 | 10 | 115.4 | 33.2 | 56.5 | 3.479 | 3023.4 | 3023.4 | 50.0 |  |  | 0.00
RC-2 | RC-2A | R134a | RC2-180A | 55 | 15 | - | - | - | - | - | - | - | - | - | -
RC-2 | RC-2A | R134a | RC2-180A | 55 | 20 | - | - | - | - | - | - | - | - | - | -
RC-2 | RC-2A | R134a | RC2-180A | 65 | -10 | 34.7 | 37.6 | 63.3 | 0.922 | 1140.5 | 1140.5 | 60.0 |  |  | 21.52
RC-2 | RC-2A | R134a | RC2-180A | 65 | -5 | 46.7 | 38.8 | 65.1 | 1.204 | 1491.2 | 1491.2 | 60.0 |  |  | 18.94
RC-2 | RC-2A | R134a | RC2-180A | 65 | 0 | 60.4 | 39.7 | 66.6 | 1.521 | 1878.9 | 1878.9 | 60.0 |  |  | 16.38
RC-2 | RC-2A | R134a | RC2-180A | 65 | 5 | 76.4 | 40.5 | 68.0 | 1.885 | 2319.6 | 2319.6 | 60.0 |  |  | 13.54
RC-2 | RC-2A | R134a | RC2-180A | 65 | 10 | 95.3 | 41.2 | 69.1 | 2.311 | 2820.0 | 2820.0 | 60.0 |  |  | 10.80
RC-2 | RC-2A | R134a | RC2-180A | 65 | 15 | - | - | - | - | - | - | - | - | - | -
RC-2 | RC-2A | R134a | RC2-180A | 65 | 20 | - | - | - | - | - | - | - | - | - | -
RC-2 | RC-2A | R450A | RC2-180A | 30 | -10 | 62.6 | 17.1 | 33.7 | 3.659 | 1501.5 | 1501.5 | 25.0 | - | - | 0.00
RC-2 | RC-2A | R450A | RC2-180A | 30 | -5 | 77.7 | 17.6 | 34.4 | 4.405 | 1825.4 | 1825.4 | 25.0 | - | - | 0.00
RC-2 | RC-2A | R450A | RC2-180A | 30 | 0 | 95.6 | 18.1 | 35.0 | 5.272 | 2197.9 | 2197.9 | 25.0 | - | - | 0.00
RC-2 | RC-2A | R450A | RC2-180A | 30 | 5 | 116.7 | 18.6 | 35.6 | 6.283 | 2629.5 | 2629.5 | 25.0 | - | - | 0.00
RC-2 | RC-2A | R450A | RC2-180A | 30 | 10 | 141.6 | 19.0 | 36.1 | 7.461 | 3129.4 | 3129.4 | 25.0 | - | - | 0.00
RC-2 | RC-2A | R450A | RC2-180A | 30 | 15 | - | - | - | - | - | - | - | - | - | -
RC-2 | RC-2A | R450A | RC2-180A | 30 | 20 | - | - | - | - | - | - | - | - | - | -
RC-2 | RC-2A | R450A | RC2-180A | 40 | -10 | 55.5 | 20.2 | 37.7 | 2.750 | 1471.3 | 1471.3 | 35.0 | - | - | 0.00
RC-2 | RC-2A | R450A | RC2-180A | 40 | -5 | 69.5 | 20.8 | 38.5 | 3.334 | 1797.7 | 1797.7 | 35.0 | - | - | 0.00
RC-2 | RC-2A | R450A | RC2-180A | 40 | 0 | 85.8 | 21.4 | 39.3 | 4.009 | 2169.4 | 2169.4 | 35.0 | - | - | 0.00
RC-2 | RC-2A | R450A | RC2-180A | 40 | 5 | 105.0 | 21.9 | 40.0 | 4.797 | 2598.1 | 2598.1 | 35.0 | - | - | 0.00
RC-2 | RC-2A | R450A | RC2-180A | 40 | 10 | 127.8 | 22.3 | 40.6 | 5.722 | 3094.2 | 3094.2 | 35.0 | - | - | 0.00
RC-2 | RC-2A | R450A | RC2-180A | 40 | 15 | - | - | - | - | - | - | - | - | - | -
RC-2 | RC-2A | R450A | RC2-180A | 40 | 20 | - | - | - | - | - | - | - | - | - | -
RC-2 | RC-2A | R450A | RC2-180A | 50 | -10 | 46.9 | 24.4 | 43.6 | 1.920 | 1395.3 | 1395.3 | 45.0 | - | - | 0.00
RC-2 | RC-2A | R450A | RC2-180A | 50 | -5 | 59.6 | 25.2 | 44.7 | 2.361 | 1725.2 | 1725.2 | 45.0 | - | - | 0.00
RC-2 | RC-2A | R450A | RC2-180A | 50 | 0 | 74.3 | 25.9 | 45.7 | 2.866 | 2096.3 | 2096.3 | 45.0 | - | - | 0.00
RC-2 | RC-2A | R450A | RC2-180A | 50 | 5 | 91.7 | 26.5 | 46.6 | 3.455 | 2522.3 | 2522.3 | 45.0 | - | - | 0.00
RC-2 | RC-2A | R450A | RC2-180A | 50 | 10 | 112.2 | 27.0 | 47.3 | 4.148 | 3014.6 | 3014.6 | 45.0 | - | - | 0.00
RC-2 | RC-2A | R450A | RC2-180A | 50 | 15 | - | - | - | - | - | - | - | - | - | -
RC-2 | RC-2A | R450A | RC2-180A | 50 | 20 | - | - | - | - | - | - | - | - | - | -
RC-2 | RC-2A | R513A | RC2-180A | 30 | -10 | 73.3 | 19.6 | 36.9 | 3.738 | 1881.6 | 1881.6 | 25.0 | - | - | 0.00
RC-2 | RC-2A | R513A | RC2-180A | 30 | -5 | 90.6 | 20.2 | 37.7 | 4.487 | 2274.8 | 2274.8 | 25.0 | - | - | 0.00
RC-2 | RC-2A | R513A | RC2-180A | 30 | 0 | 111.1 | 20.7 | 38.4 | 5.364 | 2728.2 | 2728.2 | 25.0 | - | - | 0.00
RC-2 | RC-2A | R513A | RC2-180A | 30 | 5 | 135.1 | 21.2 | 39.0 | 6.389 | 3249.7 | 3249.7 | 25.0 | - | - | 0.00
RC-2 | RC-2A | R513A | RC2-180A | 30 | 10 | 163.3 | 21.5 | 39.5 | 7.580 | 3846.8 | 3846.8 | 25.0 | - | - | 0.00
RC-2 | RC-2A | R513A | RC2-180A | 30 | 15 | - | - | - | - | - | - | - | - | - | -
RC-2 | RC-2A | R513A | RC2-180A | 30 | 20 | - | - | - | - | - | - | - | - | - | -
RC-2 | RC-2A | R513A | RC2-180A | 40 | -10 | 64.4 | 23.3 | 41.9 | 2.769 | 1842.8 | 1842.8 | 35.0 | - | - | 0.00
RC-2 | RC-2A | R513A | RC2-180A | 40 | -5 | 80.3 | 23.9 | 42.8 | 3.358 | 2240.0 | 2240.0 | 35.0 | - | - | 0.00
RC-2 | RC-2A | R513A | RC2-180A | 40 | 0 | 99.0 | 24.5 | 43.6 | 4.043 | 2693.1 | 2693.1 | 35.0 | - | - | 0.00
RC-2 | RC-2A | R513A | RC2-180A | 40 | 5 | 120.8 | 25.0 | 44.3 | 4.840 | 3211.4 | 3211.4 | 35.0 | - | - | 0.00
RC-2 | RC-2A | R513A | RC2-180A | 40 | 10 | 146.3 | 25.4 | 44.9 | 5.767 | 3803.0 | 3803.0 | 35.0 | - | - | 0.00
RC-2 | RC-2A | R513A | RC2-180A | 40 | 15 | - | - | - | - | - | - | - | - | - | -
RC-2 | RC-2A | R513A | RC2-180A | 40 | 20 | - | - | - | - | - | - | - | - | - | -
RC-2 | RC-2A | R513A | RC2-180A | 50 | -10 | 54.0 | 28.3 | 49.2 | 1.908 | 1751.0 | 1751.0 | 45.0 | - | - | 0.00
RC-2 | RC-2A | R513A | RC2-180A | 50 | -5 | 68.3 | 29.1 | 50.4 | 2.348 | 2152.1 | 2152.1 | 45.0 | - | - | 0.00
RC-2 | RC-2A | R513A | RC2-180A | 50 | 0 | 85.0 | 29.8 | 51.4 | 2.853 | 2604.1 | 2604.1 | 45.0 | - | - | 0.00
RC-2 | RC-2A | R513A | RC2-180A | 50 | 5 | 104.5 | 30.4 | 52.3 | 3.437 | 3117.6 | 3117.6 | 45.0 | - | - | 0.00
RC-2 | RC-2A | R513A | RC2-180A | 50 | 10 | 127.2 | 30.9 | 53.1 | 4.116 | 3702.2 | 3702.2 | 45.0 | - | - | 0.00
RC-2 | RC-2A | R513A | RC2-180A | 50 | 15 | - | - | - | - | - | - | - | - | - | -
RC-2 | RC-2A | R513A | RC2-180A | 50 | 20 | - | - | - | - | - | - | - | - | - | -
RC-2 | RC-2A | R1234yf | RC2-200A | 30 | -10 | 74.0 | 20.9 | 38.6 | 3.534 | 2083.7 | 2083.7 | 25.0 | - | - | 0.00
RC-2 | RC-2A | R1234yf | RC2-200A | 30 | -5 | 91.3 | 21.5 | 39.4 | 4.241 | 2504.9 | 2504.9 | 25.0 | - | - | 0.00
RC-2 | RC-2A | R1234yf | RC2-200A | 30 | 0 | 111.7 | 22.0 | 40.2 | 5.066 | 2987.9 | 2987.9 | 25.0 | - | - | 0.00
RC-2 | RC-2A | R1234yf | RC2-200A | 30 | 5 | 135.5 | 22.5 | 40.8 | 6.022 | 3539.2 | 3539.2 | 25.0 | - | - | 0.00
RC-2 | RC-2A | R1234yf | RC2-200A | 30 | 10 | 163.3 | 22.9 | 41.4 | 7.123 | 4163.9 | 4163.9 | 25.0 | - | - | 0.00
RC-2 | RC-2A | R1234yf | RC2-200A | 30 | 15 | - | - | - | - | - | - | - | - | - | -
RC-2 | RC-2A | R1234yf | RC2-200A | 30 | 20 | - | - | - | - | - | - | - | - | - | -
RC-2 | RC-2A | R1234yf | RC2-200A | 40 | -10 | 64.3 | 24.7 | 43.9 | 2.600 | 2038.9 | 2038.9 | 35.0 | - | - | 0.00
RC-2 | RC-2A | R1234yf | RC2-200A | 40 | -5 | 80.0 | 25.4 | 44.9 | 3.146 | 2462.6 | 2462.6 | 35.0 | - | - | 0.00
RC-2 | RC-2A | R1234yf | RC2-200A | 40 | 0 | 98.4 | 26.0 | 45.8 | 3.782 | 2945.1 | 2945.1 | 35.0 | - | - | 0.00
RC-2 | RC-2A | R1234yf | RC2-200A | 40 | 5 | 120.0 | 26.5 | 46.6 | 4.520 | 3494.1 | 3494.1 | 35.0 | - | - | 0.00
RC-2 | RC-2A | R1234yf | RC2-200A | 40 | 10 | 145.1 | 27.0 | 47.2 | 5.373 | 4115.2 | 4115.2 | 35.0 | - | - | 0.00
RC-2 | RC-2A | R1234yf | RC2-200A | 40 | 15 | - | - | - | - | - | - | - | - | - | -
RC-2 | RC-2A | R1234yf | RC2-200A | 40 | 20 | - | - | - | - | - | - | - | - | - | -
RC-2 | RC-2A | R1234yf | RC2-200A | 50 | -10 | 53.2 | 29.8 | 51.5 | 1.784 | 1938.7 | 1938.7 | 45.0 | - | - | 0.00
RC-2 | RC-2A | R1234yf | RC2-200A | 50 | -5 | 67.2 | 30.7 | 52.7 | 2.189 | 2364.5 | 2364.5 | 45.0 | - | - | 0.00
RC-2 | RC-2A | R1234yf | RC2-200A | 50 | 0 | 83.5 | 31.4 | 53.8 | 2.658 | 2845.7 | 2845.7 | 45.0 | - | - | 0.00
RC-2 | RC-2A | R1234yf | RC2-200A | 50 | 5 | 102.6 | 32.0 | 54.7 | 3.203 | 3391.0 | 3391.0 | 45.0 | - | - | 0.00
RC-2 | RC-2A | R1234yf | RC2-200A | 50 | 10 | 124.9 | 32.6 | 55.6 | 3.835 | 4007.3 | 4007.3 | 45.0 | - | - | 0.00
RC-2 | RC-2A | R1234yf | RC2-200A | 50 | 15 | - | - | - | - | - | - | - | - | - | -
RC-2 | RC-2A | R1234yf | RC2-200A | 50 | 20 | - | - | - | - | - | - | - | - | - | -
RC-2 | RC-2A | R1234ze | RC2-200A | 30 | -10 | 54.0 | 16.8 | 33.3 | 3.218 | 1316.5 | 1316.5 | 25.0 | - | - | 0.00
RC-2 | RC-2A | R1234ze | RC2-200A | 30 | -5 | 67.9 | 17.3 | 34.0 | 3.918 | 1615.2 | 1615.2 | 25.0 | - | - | 0.00
RC-2 | RC-2A | R1234ze | RC2-200A | 30 | 0 | 84.1 | 17.8 | 34.5 | 4.730 | 1955.0 | 1955.0 | 25.0 | - | - | 0.00
RC-2 | RC-2A | R1234ze | RC2-200A | 30 | 5 | 102.9 | 18.1 | 35.0 | 5.673 | 2340.9 | 2340.9 | 25.0 | - | - | 0.00
RC-2 | RC-2A | R1234ze | RC2-200A | 30 | 10 | 124.8 | 18.4 | 35.4 | 6.764 | 2777.6 | 2777.6 | 25.0 | - | - | 0.00
RC-2 | RC-2A | R1234ze | RC2-200A | 30 | 15 | 149.9 | 18.7 | 35.7 | 8.020 | 3269.4 | 3269.4 | 25.0 | - | - | 0.00
RC-2 | RC-2A | R1234ze | RC2-200A | 30 | 20 | 178.8 | 18.9 | 36.0 | 9.459 | 3820.5 | 3820.5 | 25.0 | - | - | 0.00
RC-2 | RC-2A | R1234ze | RC2-200A | 40 | -10 | 48.4 | 19.3 | 36.5 | 2.509 | 1303.7 | 1303.7 | 35.0 | - | - | 0.00
RC-2 | RC-2A | R1234ze | RC2-200A | 40 | -5 | 61.3 | 20.0 | 37.4 | 3.063 | 1608.9 | 1608.9 | 35.0 | - | - | 0.00
RC-2 | RC-2A | R1234ze | RC2-200A | 40 | 0 | 76.4 | 20.6 | 38.3 | 3.700 | 1954.4 | 1954.4 | 35.0 | - | - | 0.00
RC-2 | RC-2A | R1234ze | RC2-200A | 40 | 5 | 94.0 | 21.2 | 39.0 | 4.434 | 2345.5 | 2345.5 | 35.0 | - | - | 0.00
RC-2 | RC-2A | R1234ze | RC2-200A | 40 | 10 | 114.3 | 21.7 | 39.6 | 5.278 | 2787.5 | 2787.5 | 35.0 | - | - | 0.00
RC-2 | RC-2A | R1234ze | RC2-200A | 40 | 15 | 137.9 | 22.1 | 40.2 | 6.248 | 3285.1 | 3285.1 | 35.0 | - | - | 0.00
RC-2 | RC-2A | R1234ze | RC2-200A | 40 | 20 | 164.9 | 22.4 | 40.7 | 7.355 | 3843.0 | 3843.0 | 35.0 | - | - | 0.00
RC-2 | RC-2A | R1234ze | RC2-200A | 50 | -10 | 41.4 | 22.7 | 41.0 | 1.828 | 1250.0 | 1250.0 | 45.0 | - | - | 0.00
RC-2 | RC-2A | R1234ze | RC2-200A | 50 | -5 | 53.2 | 23.6 | 42.3 | 2.259 | 1559.9 | 1559.9 | 45.0 | - | - | 0.00
RC-2 | RC-2A | R1234ze | RC2-200A | 50 | 0 | 67.0 | 24.4 | 43.4 | 2.750 | 1908.9 | 1908.9 | 45.0 | - | - | 0.00
RC-2 | RC-2A | R1234ze | RC2-200A | 50 | 5 | 83.1 | 25.1 | 44.4 | 3.315 | 2303.5 | 2303.5 | 45.0 | - | - | 0.00
RC-2 | RC-2A | R1234ze | RC2-200A | 50 | 10 | 101.8 | 25.7 | 45.3 | 3.964 | 2749.3 | 2749.3 | 45.0 | - | - | 0.00
RC-2 | RC-2A | R1234ze | RC2-200A | 50 | 15 | 123.4 | 26.2 | 46.1 | 4.709 | 3251.5 | 3251.5 | 45.0 | - | - | 0.00
RC-2 | RC-2A | R1234ze | RC2-200A | 50 | 20 | 148.4 | 26.7 | 46.8 | 5.560 | 3815.2 | 3815.2 | 45.0 | - | - | 0.00
RC-2 | RC-2A | R134A | RC2-200A | 30 | -10 | 74.8 | 20.8 | 38.5 | 3.591 | 1659.7 | 1659.7 | 25.0 | - | - | 0.00
RC-2 | RC-2A | R134A | RC2-200A | 30 | -5 | 92.9 | 21.5 | 39.4 | 4.329 | 2022.0 | 2022.0 | 25.0 | - | - | 0.00
RC-2 | RC-2A | R134A | RC2-200A | 30 | 0 | 114.2 | 22.0 | 40.1 | 5.191 | 2439.9 | 2439.9 | 25.0 | - | - | 0.00
RC-2 | RC-2A | R134A | RC2-200A | 30 | 5 | 139.2 | 22.5 | 40.8 | 6.198 | 2924.7 | 2924.7 | 25.0 | - | - | 0.00
RC-2 | RC-2A | R134A | RC2-200A | 30 | 10 | 168.6 | 22.9 | 41.3 | 7.373 | 3480.2 | 3480.2 | 25.0 | - | - | 0.00
RC-2 | RC-2A | R134A | RC2-200A | 30 | 15 | - | 18.7 | 35.7 | 8.020 | 3269.4 | 3269.4 | 25.0 | - | - | 0.00
RC-2 | RC-2A | R134A | RC2-200A | 30 | 20 | - | 18.9 | 36.0 | 9.459 | 3820.5 | 3820.5 | 25.0 | - | - | 0.00
RC-2 | RC-2A | R134A | RC2-200A | 40 | -10 | 66.4 | 25.0 | 44.4 | 2.655 | 1616.1 | 1616.1 | 35.0 | - | - | 0.00
RC-2 | RC-2A | R134A | RC2-200A | 40 | -5 | 83.0 | 25.8 | 45.4 | 3.224 | 1979.2 | 1979.2 | 35.0 | - | - | 0.00
RC-2 | RC-2A | R134A | RC2-200A | 40 | 0 | 102.5 | 26.4 | 46.3 | 3.884 | 2394.4 | 2394.4 | 35.0 | - | - | 0.00
RC-2 | RC-2A | R134A | RC2-200A | 40 | 5 | 125.3 | 26.9 | 47.1 | 4.655 | 2874.2 | 2874.2 | 35.0 | - | - | 0.00
RC-2 | RC-2A | R134A | RC2-200A | 40 | 10 | 152.1 | 27.4 | 47.8 | 5.558 | 3423.1 | 3423.1 | 35.0 | - | - | 0.00
RC-2 | RC-2A | R134A | RC2-200A | 40 | 15 | - | 22.1 | 40.2 | 6.248 | 3285.1 | 3285.1 | 35.0 | - | - | 0.00
RC-2 | RC-2A | R134A | RC2-200A | 40 | 20 | - | 22.4 | 40.7 | 7.355 | 3843.0 | 3843.0 | 35.0 | - | - | 0.00
RC-2 | RC-2A | R134A | RC2-200A | 50 | -10 | 56.2 | 30.8 | 52.9 | 1.826 | 1522.5 | 1522.5 | 45.0 | - | - | 5.11
RC-2 | RC-2A | R134A | RC2-200A | 50 | -5 | 71.4 | 31.7 | 54.3 | 2.251 | 1888.0 | 1888.0 | 45.0 | - | - | 1.48
RC-2 | RC-2A | R134A | RC2-200A | 50 | 0 | 89.0 | 32.5 | 55.4 | 2.738 | 2301.5 | 2301.5 | 45.0 | - | - | 0.00
RC-2 | RC-2A | R134A | RC2-200A | 50 | 5 | 109.6 | 33.1 | 56.4 | 3.306 | 2776.9 | 2776.9 | 45.0 | - | - | 0.00
RC-2 | RC-2A | R134A | RC2-200A | 50 | 10 | 133.8 | 33.7 | 57.3 | 3.971 | 3319.5 | 3319.5 | 45.0 | - | - | 0.00
RC-2 | RC-2A | R134A | RC2-200A | 50 | 15 | - | 26.2 | 46.1 | 4.709 | 3251.5 | 3251.5 | 45.0 | - | - | 0.00
RC-2 | RC-2A | R134A | RC2-200A | 50 | 20 | - | 26.7 | 46.8 | 5.560 | 3815.2 | 3815.2 | 45.0 | - | - | 0.00
RC-2 | RC-2A | R134a | RC2-200A | 55 | -10 | 50.5 | 34.3 | 58.2 | 1.470 | 1449.0 | 1449.0 | 50.0 | - | - | 10.97
RC-2 | RC-2A | R134a | RC2-200A | 55 | -5 | 64.8 | 35.3 | 59.8 | 1.835 | 1816.9 | 1816.9 | 50.0 | - | - | 7.62
RC-2 | RC-2A | R134a | RC2-200A | 55 | 0 | 81.5 | 36.2 | 61.1 | 2.251 | 2230.3 | 2230.3 | 50.0 | - | - | 4.11
RC-2 | RC-2A | R134a | RC2-200A | 55 | 5 | 100.9 | 36.9 | 62.2 | 2.733 | 2704.1 | 2704.1 | 50.0 | - | - | 0.16
RC-2 | RC-2A | R134a | RC2-200A | 55 | 10 | 123.8 | 37.5 | 63.2 | 3.298 | 3244.1 | 3244.1 | 50.0 | - | - | 0.00
RC-2 | RC-2A | R134a | RC2-200A | 55 | 15 | - | - | - | - | - | - | - | - | - | -
RC-2 | RC-2A | R134a | RC2-200A | 55 | 20 | - | - | - | - | - | - | - | - | - | -
RC-2 | RC-2A | R134a | RC2-200A | 65 | -10 | 37.2 | 42.6 | 71.4 | 0.874 | 1223.7 | 1223.7 | 60.0 | - | - | 25.30
RC-2 | RC-2A | R134a | RC2-200A | 65 | -5 | 50.1 | 43.9 | 73.5 | 1.142 | 1600.0 | 1600.0 | 60.0 | - | - | 22.61
RC-2 | RC-2A | R134a | RC2-200A | 65 | 0 | 64.8 | 44.9 | 75.4 | 1.442 | 2016.1 | 2016.1 | 60.0 | - | - | 19.90
RC-2 | RC-2A | R134a | RC2-200A | 65 | 5 | 82.0 | 45.9 | 77.0 | 1.788 | 2488.9 | 2488.9 | 60.0 | - | - | 16.96
RC-2 | RC-2A | R134a | RC2-200A | 65 | 10 | 102.2 | 46.6 | 78.3 | 2.192 | 3025.8 | 3025.8 | 60.0 | - | - | 13.99
RC-2 | RC-2A | R134a | RC2-200A | 65 | 15 | - | - | - | - | - | - | - | - | - | -
RC-2 | RC-2A | R134a | RC2-200A | 65 | 20 | - | - | - | - | - | - | - | - | - | -
RC-2 | RC-2A | R450A | RC2-200A | 30 | -10 | 67.1 | 19.4 | 36.6 | 3.469 | 1611.1 | 1611.1 | 25.0 | - | - | 0.00
RC-2 | RC-2A | R450A | RC2-200A | 30 | -5 | 83.4 | 20.0 | 37.4 | 4.177 | 1958.7 | 1958.7 | 25.0 | - | - | 0.00
RC-2 | RC-2A | R450A | RC2-200A | 30 | 0 | 102.5 | 20.5 | 38.1 | 4.998 | 2358.3 | 2358.3 | 25.0 | - | - | 0.00
RC-2 | RC-2A | R450A | RC2-200A | 30 | 5 | 125.2 | 21.0 | 38.8 | 5.957 | 2821.4 | 2821.4 | 25.0 | - | - | 0.00
RC-2 | RC-2A | R450A | RC2-200A | 30 | 10 | 151.9 | 21.5 | 39.4 | 7.074 | 3357.8 | 3357.8 | 25.0 | - | - | 0.00
RC-2 | RC-2A | R450A | RC2-200A | 30 | 15 | - | 18.7 | 35.7 | 8.020 | 3269.4 | 3269.4 | 25.0 | - | - | 0.00
RC-2 | RC-2A | R450A | RC2-200A | 30 | 20 | - | 18.9 | 36.0 | 9.459 | 3820.5 | 3820.5 | 25.0 | - | - | 0.00
RC-2 | RC-2A | R450A | RC2-200A | 40 | -10 | 59.6 | 22.8 | 41.3 | 2.607 | 1578.7 | 1578.7 | 35.0 | - | - | 0.00
RC-2 | RC-2A | R450A | RC2-200A | 40 | -5 | 74.5 | 23.6 | 42.3 | 3.161 | 1929.0 | 1929.0 | 35.0 | - | - | 0.00
RC-2 | RC-2A | R450A | RC2-200A | 40 | 0 | 92.0 | 24.2 | 43.2 | 3.801 | 2327.7 | 2327.7 | 35.0 | - | - | 0.00
RC-2 | RC-2A | R450A | RC2-200A | 40 | 5 | 112.7 | 24.8 | 44.0 | 4.549 | 2787.8 | 2787.8 | 35.0 | - | - | 0.00
RC-2 | RC-2A | R450A | RC2-200A | 40 | 10 | 137.1 | 25.3 | 44.7 | 5.426 | 3320.1 | 3320.1 | 35.0 | - | - | 0.00
RC-2 | RC-2A | R450A | RC2-200A | 40 | 15 | - | 22.1 | 40.2 | 6.248 | 3285.1 | 3285.1 | 35.0 | - | - | 0.00
RC-2 | RC-2A | R450A | RC2-200A | 40 | 20 | - | 22.4 | 40.7 | 7.355 | 3843.0 | 3843.0 | 35.0 | - | - | 0.00
RC-2 | RC-2A | R450A | RC2-200A | 50 | -10 | 50.4 | 27.7 | 48.2 | 1.821 | 1497.1 | 1497.1 | 45.0 | - | - | 1.28
RC-2 | RC-2A | R450A | RC2-200A | 50 | -5 | 64.0 | 28.6 | 49.6 | 2.239 | 1851.1 | 1851.1 | 45.0 | - | - | 0.00
RC-2 | RC-2A | R450A | RC2-200A | 50 | 0 | 79.7 | 29.3 | 50.7 | 2.717 | 2249.3 | 2249.3 | 45.0 | - | - | 0.00
RC-2 | RC-2A | R450A | RC2-200A | 50 | 5 | 98.3 | 30.0 | 51.7 | 3.276 | 2706.4 | 2706.4 | 45.0 | - | - | 0.00
RC-2 | RC-2A | R450A | RC2-200A | 50 | 10 | 120.4 | 30.6 | 52.6 | 3.933 | 3234.7 | 3234.7 | 45.0 | - | - | 0.00
RC-2 | RC-2A | R450A | RC2-200A | 50 | 15 | - | 26.2 | 46.1 | 4.709 | 3251.5 | 3251.5 | 45.0 | - | - | 0.00
RC-2 | RC-2A | R450A | RC2-200A | 50 | 20 | - | 26.7 | 46.8 | 5.560 | 3815.2 | 3815.2 | 45.0 | - | - | 0.00
RC-2 | RC-2A | R513A | RC2-200A | 30 | -10 | 78.6 | 22.2 | 40.4 | 3.544 | 2019.0 | 2019.0 | 25.0 | - | - | 0.00
RC-2 | RC-2A | R513A | RC2-200A | 30 | -5 | 97.2 | 22.8 | 41.3 | 4.255 | 2440.9 | 2440.9 | 25.0 | - | - | 0.00
RC-2 | RC-2A | R513A | RC2-200A | 30 | 0 | 119.2 | 23.4 | 42.1 | 5.087 | 2927.3 | 2927.3 | 25.0 | - | - | 0.00
RC-2 | RC-2A | R513A | RC2-200A | 30 | 5 | 145.0 | 23.9 | 42.8 | 6.058 | 3487.0 | 3487.0 | 25.0 | - | - | 0.00
RC-2 | RC-2A | R513A | RC2-200A | 30 | 10 | 175.2 | 24.4 | 43.4 | 7.188 | 4127.6 | 4127.6 | 25.0 | - | - | 0.00
RC-2 | RC-2A | R513A | RC2-200A | 30 | 15 | - | 18.7 | 35.7 | 8.020 | 3269.4 | 3269.4 | 25.0 | - | - | 0.00
RC-2 | RC-2A | R513A | RC2-200A | 30 | 20 | - | 18.9 | 36.0 | 9.459 | 3820.5 | 3820.5 | 25.0 | - | - | 0.00
RC-2 | RC-2A | R513A | RC2-200A | 40 | -10 | 69.1 | 26.3 | 46.3 | 2.626 | 1977.3 | 1977.3 | 35.0 | - | - | 0.00
RC-2 | RC-2A | R513A | RC2-200A | 40 | -5 | 86.2 | 27.1 | 47.3 | 3.184 | 2403.5 | 2403.5 | 35.0 | - | - | 0.00
RC-2 | RC-2A | R513A | RC2-200A | 40 | 0 | 106.2 | 27.7 | 48.3 | 3.833 | 2889.8 | 2889.8 | 35.0 | - | - | 0.00
RC-2 | RC-2A | R513A | RC2-200A | 40 | 5 | 129.6 | 28.2 | 49.1 | 4.589 | 3445.8 | 3445.8 | 35.0 | - | - | 0.00
RC-2 | RC-2A | R513A | RC2-200A | 40 | 10 | 157.0 | 28.7 | 49.8 | 5.468 | 4080.6 | 4080.6 | 35.0 | - | - | 0.00
RC-2 | RC-2A | R513A | RC2-200A | 40 | 15 | - | 22.1 | 40.2 | 6.248 | 3285.1 | 3285.1 | 35.0 | - | - | 0.00
RC-2 | RC-2A | R513A | RC2-200A | 40 | 20 | - | 22.4 | 40.7 | 7.355 | 3843.0 | 3843.0 | 35.0 | - | - | 0.00
RC-2 | RC-2A | R513A | RC2-200A | 50 | -10 | 58.0 | 32.0 | 54.7 | 1.809 | 1878.9 | 1878.9 | 45.0 | - | - | 0.00
RC-2 | RC-2A | R513A | RC2-200A | 50 | -5 | 73.3 | 32.9 | 56.1 | 2.226 | 2309.3 | 2309.3 | 45.0 | - | - | 0.00
RC-2 | RC-2A | R513A | RC2-200A | 50 | 0 | 91.2 | 33.7 | 57.3 | 2.705 | 2794.2 | 2794.2 | 45.0 | - | - | 0.00
RC-2 | RC-2A | R513A | RC2-200A | 50 | 5 | 112.1 | 34.4 | 58.3 | 3.259 | 3345.2 | 3345.2 | 45.0 | - | - | 0.00
RC-2 | RC-2A | R513A | RC2-200A | 50 | 10 | 136.5 | 35.0 | 59.2 | 3.903 | 3972.5 | 3972.5 | 45.0 | - | - | 0.00
RC-2 | RC-2A | R513A | RC2-200A | 50 | 15 | - | 26.2 | 46.1 | 4.709 | 3251.5 | 3251.5 | 45.0 | - | - | 0.00
RC-2 | RC-2A | R513A | RC2-200A | 50 | 20 | - | 26.7 | 46.8 | 5.560 | 3815.2 | 3815.2 | 45.0 | - | - | 0.00
RC-2 | RC-2A | R1234yf | RC2-230A | 30 | -10 | 96.0 | 26.8 | 47.3 | 3.580 | 2704.2 | 2704.2 | 25.0 | - | - | 0.00
RC-2 | RC-2A | R1234yf | RC2-230A | 30 | -5 | 118.4 | 27.6 | 48.4 | 4.296 | 3250.7 | 3250.7 | 25.0 | - | - | 0.00
RC-2 | RC-2A | R1234yf | RC2-230A | 30 | 0 | 144.9 | 28.2 | 49.4 | 5.132 | 3877.5 | 3877.5 | 25.0 | - | - | 0.00
RC-2 | RC-2A | R1234yf | RC2-230A | 30 | 5 | 175.9 | 28.8 | 50.2 | 6.100 | 4593.0 | 4593.0 | 25.0 | - | - | 0.00
RC-2 | RC-2A | R1234yf | RC2-230A | 30 | 10 | 211.9 | 29.4 | 51.0 | 7.215 | 5403.7 | 5403.7 | 25.0 | - | - | 0.00
RC-2 | RC-2A | R1234yf | RC2-230A | 30 | 15 | - | 18.7 | 35.7 | 8.020 | 3269.4 | 3269.4 | 25.0 | - | - | 0.00
RC-2 | RC-2A | R1234yf | RC2-230A | 30 | 20 | - | 18.9 | 36.0 | 9.459 | 3820.5 | 3820.5 | 25.0 | - | - | 0.00
RC-2 | RC-2A | R1234yf | RC2-230A | 40 | -10 | 83.4 | 31.7 | 54.4 | 2.634 | 2645.9 | 2645.9 | 35.0 | - | - | 0.00
RC-2 | RC-2A | R1234yf | RC2-230A | 40 | -5 | 103.8 | 32.6 | 55.7 | 3.187 | 3195.8 | 3195.8 | 35.0 | - | - | 0.00
RC-2 | RC-2A | R1234yf | RC2-230A | 40 | 0 | 127.7 | 33.3 | 56.8 | 3.831 | 3822.0 | 3822.0 | 35.0 | - | - | 0.00
RC-2 | RC-2A | R1234yf | RC2-230A | 40 | 5 | 155.7 | 34.0 | 57.8 | 4.579 | 4534.4 | 4534.4 | 35.0 | - | - | 0.00
RC-2 | RC-2A | R1234yf | RC2-230A | 40 | 10 | 188.2 | 34.6 | 58.7 | 5.443 | 5340.5 | 5340.5 | 35.0 | - | - | 0.00
RC-2 | RC-2A | R1234yf | RC2-230A | 40 | 15 | - | 22.1 | 40.2 | 6.248 | 3285.1 | 3285.1 | 35.0 | - | - | 0.00
RC-2 | RC-2A | R1234yf | RC2-230A | 40 | 20 | - | 22.4 | 40.7 | 7.355 | 3843.0 | 3843.0 | 35.0 | - | - | 0.00
RC-2 | RC-2A | R1234yf | RC2-230A | 50 | -10 | 69.1 | 38.2 | 64.2 | 1.807 | 2516.0 | 2516.0 | 45.0 | - | - | 0.00
RC-2 | RC-2A | R1234yf | RC2-230A | 50 | -5 | 87.2 | 39.3 | 65.9 | 2.218 | 3068.6 | 3068.6 | 45.0 | - | - | 0.00
RC-2 | RC-2A | R1234yf | RC2-230A | 50 | 0 | 108.3 | 40.2 | 67.3 | 2.693 | 3693.0 | 3693.0 | 45.0 | - | - | 0.00
RC-2 | RC-2A | R1234yf | RC2-230A | 50 | 5 | 133.2 | 41.0 | 68.5 | 3.245 | 4400.7 | 4400.7 | 45.0 | - | - | 0.00
RC-2 | RC-2A | R1234yf | RC2-230A | 50 | 10 | 162.2 | 41.7 | 69.6 | 3.885 | 5200.5 | 5200.5 | 45.0 | - | - | 0.00
RC-2 | RC-2A | R1234yf | RC2-230A | 50 | 15 | - | 26.2 | 46.1 | 4.709 | 3251.5 | 3251.5 | 45.0 | - | - | 0.00
RC-2 | RC-2A | R1234yf | RC2-230A | 50 | 20 | - | 26.7 | 46.8 | 5.560 | 3815.2 | 3815.2 | 45.0 | - | - | 0.00
RC-2 | RC-2A | R1234ze | RC2-230A | 30 | -10 | 70.1 | 21.5 | 40.1 | 3.260 | 1708.4 | 1708.4 | 25.0 | - | - | 0.00
RC-2 | RC-2A | R1234ze | RC2-230A | 30 | -5 | 88.1 | 22.2 | 41.0 | 3.969 | 2096.1 | 2096.1 | 25.0 | - | - | 0.00
RC-2 | RC-2A | R1234ze | RC2-230A | 30 | 0 | 109.1 | 22.8 | 41.7 | 4.792 | 2537.1 | 2537.1 | 25.0 | - | - | 0.00
RC-2 | RC-2A | R1234ze | RC2-230A | 30 | 5 | 133.6 | 23.2 | 42.4 | 5.747 | 3037.9 | 3037.9 | 25.0 | - | - | 0.00
RC-2 | RC-2A | R1234ze | RC2-230A | 30 | 10 | 161.9 | 23.6 | 42.9 | 6.852 | 3604.6 | 3604.6 | 25.0 | - | - | 0.00
RC-2 | RC-2A | R1234ze | RC2-230A | 30 | 15 | 194.6 | 24.0 | 43.3 | 8.124 | 4242.8 | 4242.8 | 25.0 | - | - | 0.00
RC-2 | RC-2A | R1234ze | RC2-230A | 30 | 20 | 232.0 | 24.2 | 43.7 | 9.582 | 4958.1 | 4958.1 | 25.0 | - | - | 0.00
RC-2 | RC-2A | R1234ze | RC2-230A | 40 | -10 | 62.8 | 24.7 | 44.4 | 2.542 | 1691.8 | 1691.8 | 35.0 | - | - | 0.00
RC-2 | RC-2A | R1234ze | RC2-230A | 40 | -5 | 79.6 | 25.6 | 45.7 | 3.103 | 2088.0 | 2088.0 | 35.0 | - | - | 0.00
RC-2 | RC-2A | R1234ze | RC2-230A | 40 | 0 | 99.2 | 26.5 | 46.8 | 3.748 | 2536.3 | 2536.3 | 35.0 | - | - | 0.00
RC-2 | RC-2A | R1234ze | RC2-230A | 40 | 5 | 121.9 | 27.2 | 47.8 | 4.491 | 3043.8 | 3043.8 | 35.0 | - | - | 0.00
RC-2 | RC-2A | R1234ze | RC2-230A | 40 | 10 | 148.4 | 27.8 | 48.7 | 5.347 | 3617.5 | 3617.5 | 35.0 | - | - | 0.00
RC-2 | RC-2A | R1234ze | RC2-230A | 40 | 15 | 178.9 | 28.3 | 49.4 | 6.329 | 4263.2 | 4263.2 | 35.0 | - | - | 0.00
RC-2 | RC-2A | R1234ze | RC2-230A | 40 | 20 | 213.9 | 28.7 | 50.0 | 7.450 | 4987.2 | 4987.2 | 35.0 | - | - | 0.00
RC-2 | RC-2A | R1234ze | RC2-230A | 50 | -10 | 53.7 | 29.0 | 50.5 | 1.851 | 1622.2 | 1622.2 | 45.0 | - | - | 0.00
RC-2 | RC-2A | R1234ze | RC2-230A | 50 | -5 | 69.1 | 30.2 | 52.2 | 2.288 | 2024.3 | 2024.3 | 45.0 | - | - | 0.00
RC-2 | RC-2A | R1234ze | RC2-230A | 50 | 0 | 86.9 | 31.2 | 53.7 | 2.786 | 2477.3 | 2477.3 | 45.0 | - | - | 0.00
RC-2 | RC-2A | R1234ze | RC2-230A | 50 | 5 | 107.8 | 32.1 | 55.0 | 3.358 | 2989.3 | 2989.3 | 45.0 | - | - | 0.00
RC-2 | RC-2A | R1234ze | RC2-230A | 50 | 10 | 132.1 | 32.9 | 56.2 | 4.016 | 3567.9 | 3567.9 | 45.0 | - | - | 0.00
RC-2 | RC-2A | R1234ze | RC2-230A | 50 | 15 | 160.2 | 33.6 | 57.2 | 4.770 | 4219.6 | 4219.6 | 45.0 | - | - | 0.00
RC-2 | RC-2A | R1234ze | RC2-230A | 50 | 20 | 192.6 | 34.2 | 58.1 | 5.632 | 4951.2 | 4951.2 | 45.0 | - | - | 0.00
RC-2 | RC-2A | R134a | RC2-230A | 30 | -10 | 97.1 | 26.7 | 47.2 | 3.637 | 2153.9 | 2153.9 | 25.0 | - | - | 0.00
RC-2 | RC-2A | R134a | RC2-230A | 30 | -5 | 120.6 | 27.5 | 48.3 | 4.385 | 2624.0 | 2624.0 | 25.0 | - | - | 0.00
RC-2 | RC-2A | R134a | RC2-230A | 30 | 0 | 148.2 | 28.2 | 49.3 | 5.258 | 3166.4 | 3166.4 | 25.0 | - | - | 0.00
RC-2 | RC-2A | R134a | RC2-230A | 30 | 5 | 180.7 | 28.8 | 50.1 | 6.279 | 3795.5 | 3795.5 | 25.0 | - | - | 0.00
RC-2 | RC-2A | R134a | RC2-230A | 30 | 10 | 218.8 | 29.3 | 50.9 | 7.468 | 4516.5 | 4516.5 | 25.0 | - | - | 0.00
RC-2 | RC-2A | R134a | RC2-230A | 30 | 15 | - | 24.0 | 43.3 | 8.124 | 4242.8 | 4242.8 | 25.0 | - | - | 0.00
RC-2 | RC-2A | R134a | RC2-230A | 30 | 20 | - | 24.2 | 43.7 | 9.582 | 4958.1 | 4958.1 | 25.0 | - | - | 0.00
RC-2 | RC-2A | R134a | RC2-230A | 40 | -10 | 86.2 | 32.0 | 54.9 | 2.689 | 2097.3 | 2097.3 | 35.0 | - | - | 0.00
RC-2 | RC-2A | R134a | RC2-230A | 40 | -5 | 107.7 | 33.0 | 56.3 | 3.265 | 2568.5 | 2568.5 | 35.0 | - | - | 0.00
RC-2 | RC-2A | R134a | RC2-230A | 40 | 0 | 133.0 | 33.8 | 57.5 | 3.934 | 3107.4 | 3107.4 | 35.0 | - | - | 0.00
RC-2 | RC-2A | R134a | RC2-230A | 40 | 5 | 162.6 | 34.5 | 58.5 | 4.716 | 3730.0 | 3730.0 | 35.0 | - | - | 0.00
RC-2 | RC-2A | R134a | RC2-230A | 40 | 10 | 197.4 | 35.1 | 59.4 | 5.630 | 4442.3 | 4442.3 | 35.0 | - | - | 0.00
RC-2 | RC-2A | R134a | RC2-230A | 40 | 15 | - | 28.3 | 49.4 | 6.329 | 4263.2 | 4263.2 | 35.0 | - | - | 0.00
RC-2 | RC-2A | R134a | RC2-230A | 40 | 20 | - | 28.7 | 50.0 | 7.450 | 4987.2 | 4987.2 | 35.0 | - | - | 0.00
RC-2 | RC-2A | R134a | RC2-230A | 50 | -10 | 73.0 | 39.5 | 66.1 | 1.850 | 1975.8 | 1975.8 | 45.0 | - | - | 6.15
RC-2 | RC-2A | R134a | RC2-230A | 50 | -5 | 92.6 | 40.6 | 67.9 | 2.280 | 2450.1 | 2450.1 | 45.0 | - | - | 1.41
RC-2 | RC-2A | R134a | RC2-230A | 50 | 0 | 115.4 | 41.6 | 69.4 | 2.774 | 2986.8 | 2986.8 | 45.0 | - | - | 0.00
RC-2 | RC-2A | R134a | RC2-230A | 50 | 5 | 142.2 | 42.5 | 70.7 | 3.349 | 3603.8 | 3603.8 | 45.0 | - | - | 0.00
RC-2 | RC-2A | R134a | RC2-230A | 50 | 10 | 173.6 | 43.2 | 71.7 | 4.022 | 4307.9 | 4307.9 | 45.0 | - | - | 0.00
RC-2 | RC-2A | R134a | RC2-230A | 50 | 15 | - | 33.6 | 57.2 | 4.770 | 4219.6 | 4219.6 | 45.0 | - | - | 0.00
RC-2 | RC-2A | R134a | RC2-230A | 50 | 20 | - | 34.2 | 58.1 | 5.632 | 4951.2 | 4951.2 | 45.0 | - | - | 0.00
RC-2 | RC-2A | R134A | RC2-230A | 55 | -10 | 65.5 | 44.0 | 73.0 | 1.489 | 1880.5 | 1880.5 | 50.0 | - | - | 13.66
RC-2 | RC-2A | R134A | RC2-230A | 55 | -5 | 84.1 | 45.3 | 75.0 | 1.859 | 2357.8 | 2357.8 | 50.0 | - | - | 9.31
RC-2 | RC-2A | R134A | RC2-230A | 55 | 0 | 105.7 | 46.4 | 76.7 | 2.280 | 2894.4 | 2894.4 | 50.0 | - | - | 4.70
RC-2 | RC-2A | R134A | RC2-230A | 55 | 5 | 131.0 | 47.3 | 78.1 | 2.769 | 3509.3 | 3509.3 | 50.0 | - | - | 0.00
RC-2 | RC-2A | R134A | RC2-230A | 55 | 10 | 160.7 | 48.1 | 79.3 | 3.341 | 4210.1 | 4210.1 | 50.0 | - | - | 0.00
RC-2 | RC-2A | R134A | RC2-230A | 55 | 15 | - | - | - | - | - | - | - | - | - | -
RC-2 | RC-2A | R134A | RC2-230A | 55 | 20 | - | - | - | - | - | - | - | - | - | -
RC-2 | RC-2A | R134A | RC2-230A | 65 | -10 | 48.3 | 54.6 | 89.0 | 0.886 | 1588.1 | 1588.1 | 60.0 | - | - | 32.13
RC-2 | RC-2A | R134A | RC2-230A | 65 | -5 | 65.0 | 56.2 | 91.3 | 1.157 | 2076.4 | 2076.4 | 60.0 | - | - | 28.61
RC-2 | RC-2A | R134A | RC2-230A | 65 | 0 | 84.1 | 57.6 | 93.1 | 1.461 | 2616.4 | 2616.4 | 60.0 | - | - | 25.07
RC-2 | RC-2A | R134A | RC2-230A | 65 | 5 | 106.4 | 58.8 | 94.6 | 1.811 | 3229.9 | 3229.9 | 60.0 | - | - | 21.17
RC-2 | RC-2A | R134A | RC2-230A | 65 | 10 | 132.7 | 59.8 | 95.7 | 2.220 | 3926.7 | 3926.7 | 60.0 | - | - | 17.38
RC-2 | RC-2A | R134A | RC2-230A | 65 | 15 | - | - | - | - | - | - | - | - | - | -
RC-2 | RC-2A | R134A | RC2-230A | 65 | 20 | - | - | - | - | - | - | - | - | - | -
RC-2 | RC-2A | R450A | RC2-230A | 30 | -10 | 87.1 | 24.8 | 44.5 | 3.514 | 2090.8 | 2090.8 | 25.0 | - | - | 0.00
RC-2 | RC-2A | R450A | RC2-230A | 30 | -5 | 108.2 | 25.6 | 45.6 | 4.231 | 2541.9 | 2541.9 | 25.0 | - | - | 0.00
RC-2 | RC-2A | R450A | RC2-230A | 30 | 0 | 133.1 | 26.3 | 46.6 | 5.063 | 3060.5 | 3060.5 | 25.0 | - | - | 0.00
RC-2 | RC-2A | R450A | RC2-230A | 30 | 5 | 162.4 | 26.9 | 47.5 | 6.034 | 3661.4 | 3661.4 | 25.0 | - | - | 0.00
RC-2 | RC-2A | R450A | RC2-230A | 30 | 10 | 197.2 | 27.5 | 48.3 | 7.166 | 4357.6 | 4357.6 | 25.0 | - | - | 0.00
RC-2 | RC-2A | R450A | RC2-230A | 30 | 15 | - | 24.0 | 43.3 | 8.124 | 4242.8 | 4242.8 | 25.0 | - | - | 0.00
RC-2 | RC-2A | R450A | RC2-230A | 30 | 20 | - | 24.2 | 43.7 | 9.582 | 4958.1 | 4958.1 | 25.0 | - | - | 0.00
RC-2 | RC-2A | R450A | RC2-230A | 40 | -10 | 77.3 | 29.3 | 50.8 | 2.641 | 2048.8 | 2048.8 | 35.0 | - | - | 0.00
RC-2 | RC-2A | R450A | RC2-230A | 40 | -5 | 96.7 | 30.2 | 52.2 | 3.202 | 2503.3 | 2503.3 | 35.0 | - | - | 0.00
RC-2 | RC-2A | R450A | RC2-230A | 40 | 0 | 119.4 | 31.0 | 53.4 | 3.850 | 3020.8 | 3020.8 | 35.0 | - | - | 0.00
RC-2 | RC-2A | R450A | RC2-230A | 40 | 5 | 146.2 | 31.7 | 54.5 | 4.608 | 3617.8 | 3617.8 | 35.0 | - | - | 0.00
RC-2 | RC-2A | R450A | RC2-230A | 40 | 10 | 177.9 | 32.4 | 55.4 | 5.496 | 4308.7 | 4308.7 | 35.0 | - | - | 0.00
RC-2 | RC-2A | R450A | RC2-230A | 40 | 15 | - | 28.3 | 49.4 | 6.329 | 4263.2 | 4263.2 | 35.0 | - | - | 0.00
RC-2 | RC-2A | R450A | RC2-230A | 40 | 20 | - | 28.7 | 50.0 | 7.450 | 4987.2 | 4987.2 | 35.0 | - | - | 0.00
RC-2 | RC-2A | R450A | RC2-230A | 50 | -10 | 65.4 | 35.4 | 60.0 | 1.844 | 1942.9 | 1942.9 | 45.0 | - | - | 1.18
RC-2 | RC-2A | R450A | RC2-230A | 50 | -5 | 83.0 | 36.6 | 61.7 | 2.268 | 2402.3 | 2402.3 | 45.0 | - | - | 0.00
RC-2 | RC-2A | R450A | RC2-230A | 50 | 0 | 103.5 | 37.6 | 63.3 | 2.753 | 2919.1 | 2919.1 | 45.0 | - | - | 0.00
RC-2 | RC-2A | R450A | RC2-230A | 50 | 5 | 127.6 | 38.5 | 64.6 | 3.318 | 3512.3 | 3512.3 | 45.0 | - | - | 0.00
RC-2 | RC-2A | R450A | RC2-230A | 50 | 10 | 156.2 | 39.2 | 65.7 | 3.984 | 4197.8 | 4197.8 | 45.0 | - | - | 0.00
RC-2 | RC-2A | R450A | RC2-230A | 50 | 15 | - | 33.6 | 57.2 | 4.770 | 4219.6 | 4219.6 | 45.0 | - | - | 0.00
RC-2 | RC-2A | R450A | RC2-230A | 50 | 20 | - | 34.2 | 58.1 | 5.632 | 4951.2 | 4951.2 | 45.0 | - | - | 0.00
RC-2 | RC-2A | R513A | RC2-230A | 30 | -10 | 102.0 | 28.4 | 49.6 | 3.590 | 2620.1 | 2620.1 | 25.0 | - | - | 0.00
RC-2 | RC-2A | R513A | RC2-230A | 30 | -5 | 126.2 | 29.3 | 50.9 | 4.310 | 3167.6 | 3167.6 | 25.0 | - | - | 0.00
RC-2 | RC-2A | R513A | RC2-230A | 30 | 0 | 154.7 | 30.0 | 51.9 | 5.153 | 3798.9 | 3798.9 | 25.0 | - | - | 0.00
RC-2 | RC-2A | R513A | RC2-230A | 30 | 5 | 188.2 | 30.7 | 52.9 | 6.137 | 4525.2 | 4525.2 | 25.0 | - | - | 0.00
RC-2 | RC-2A | R513A | RC2-230A | 30 | 10 | 227.4 | 31.2 | 53.7 | 7.281 | 5356.6 | 5356.6 | 25.0 | - | - | 0.00
RC-2 | RC-2A | R513A | RC2-230A | 30 | 15 | - | 24.0 | 43.3 | 8.124 | 4242.8 | 4242.8 | 25.0 | - | - | 0.00
RC-2 | RC-2A | R513A | RC2-230A | 30 | 20 | - | 24.2 | 43.7 | 9.582 | 4958.1 | 4958.1 | 25.0 | - | - | 0.00
RC-2 | RC-2A | R513A | RC2-230A | 40 | -10 | 89.7 | 33.7 | 57.4 | 2.660 | 2566.1 | 2566.1 | 35.0 | - | - | 0.00
RC-2 | RC-2A | R513A | RC2-230A | 40 | -5 | 111.8 | 34.7 | 58.8 | 3.226 | 3119.2 | 3119.2 | 35.0 | - | - | 0.00
RC-2 | RC-2A | R513A | RC2-230A | 40 | 0 | 137.8 | 35.5 | 60.1 | 3.883 | 3750.1 | 3750.1 | 35.0 | - | - | 0.00
RC-2 | RC-2A | R513A | RC2-230A | 40 | 5 | 168.2 | 36.2 | 61.1 | 4.649 | 4471.7 | 4471.7 | 35.0 | - | - | 0.00
RC-2 | RC-2A | R513A | RC2-230A | 40 | 10 | 203.8 | 36.8 | 62.0 | 5.539 | 5295.5 | 5295.5 | 35.0 | - | - | 0.00
RC-2 | RC-2A | R513A | RC2-230A | 40 | 15 | - | 28.3 | 49.4 | 6.329 | 4263.2 | 4263.2 | 35.0 | - | - | 0.00
RC-2 | RC-2A | R513A | RC2-230A | 40 | 20 | - | 28.7 | 50.0 | 7.450 | 4987.2 | 4987.2 | 35.0 | - | - | 0.00
RC-2 | RC-2A | R513A | RC2-230A | 50 | -10 | 75.2 | 41.0 | 68.5 | 1.833 | 2438.3 | 2438.3 | 45.0 | - | - | 0.00
RC-2 | RC-2A | R513A | RC2-230A | 50 | -5 | 95.1 | 42.2 | 70.3 | 2.255 | 2996.8 | 2996.8 | 45.0 | - | - | 0.00
RC-2 | RC-2A | R513A | RC2-230A | 50 | 0 | 118.3 | 43.2 | 71.8 | 2.740 | 3626.2 | 3626.2 | 45.0 | - | - | 0.00
RC-2 | RC-2A | R513A | RC2-230A | 50 | 5 | 145.5 | 44.1 | 73.2 | 3.302 | 4341.2 | 4341.2 | 45.0 | - | - | 0.00
RC-2 | RC-2A | R513A | RC2-230A | 50 | 10 | 177.2 | 44.8 | 74.3 | 3.954 | 5155.2 | 5155.2 | 45.0 | - | - | 0.00
RC-2 | RC-2A | R513A | RC2-230A | 50 | 15 | - | 33.6 | 57.2 | 4.770 | 4219.6 | 4219.6 | 45.0 | - | - | 0.00
RC-2 | RC-2A | R513A | RC2-230A | 50 | 20 | - | 34.2 | 58.1 | 5.632 | 4951.2 | 4951.2 | 45.0 | - | - | 0.00
RC-2 | RC-2A | R1234yf | RC2-260A | 30 | -10 | 98.8 | 27.5 | 48.3 | 3.590 | 2784.9 | 2784.9 | 25.0 | - | - | 0.00
RC-2 | RC-2A | R1234yf | RC2-260A | 30 | -5 | 122.0 | 28.3 | 49.5 | 4.309 | 3347.7 | 3347.7 | 25.0 | - | - | 0.00
RC-2 | RC-2A | R1234yf | RC2-260A | 30 | 0 | 149.2 | 29.0 | 50.5 | 5.146 | 3993.2 | 3993.2 | 25.0 | - | - | 0.00
RC-2 | RC-2A | R1234yf | RC2-260A | 30 | 5 | 181.1 | 29.6 | 51.3 | 6.118 | 4730.0 | 4730.0 | 25.0 | - | - | 0.00
RC-2 | RC-2A | R1234yf | RC2-260A | 30 | 10 | 218.2 | 30.2 | 52.1 | 7.236 | 5564.9 | 5564.9 | 25.0 | - | - | 0.00
RC-2 | RC-2A | R1234yf | RC2-260A | 30 | 15 | - | 24.0 | 43.3 | 8.124 | 4242.8 | 4242.8 | 25.0 | - | - | 0.00
RC-2 | RC-2A | R1234yf | RC2-260A | 30 | 20 | - | 24.2 | 43.7 | 9.582 | 4958.1 | 4958.1 | 25.0 | - | - | 0.00
RC-2 | RC-2A | R1234yf | RC2-260A | 40 | -10 | 85.9 | 32.5 | 55.6 | 2.641 | 2724.9 | 2724.9 | 35.0 | - | - | 0.00
RC-2 | RC-2A | R1234yf | RC2-260A | 40 | -5 | 106.9 | 33.4 | 57.0 | 3.196 | 3291.1 | 3291.1 | 35.0 | - | - | 0.00
RC-2 | RC-2A | R1234yf | RC2-260A | 40 | 0 | 131.5 | 34.2 | 58.2 | 3.842 | 3936.1 | 3936.1 | 35.0 | - | - | 0.00
RC-2 | RC-2A | R1234yf | RC2-260A | 40 | 5 | 160.3 | 34.9 | 59.2 | 4.592 | 4669.7 | 4669.7 | 35.0 | - | - | 0.00
RC-2 | RC-2A | R1234yf | RC2-260A | 40 | 10 | 193.9 | 35.5 | 60.1 | 5.459 | 5499.9 | 5499.9 | 35.0 | - | - | 0.00
RC-2 | RC-2A | R1234yf | RC2-260A | 40 | 15 | - | 28.3 | 49.4 | 6.329 | 4263.2 | 4263.2 | 35.0 | - | - | 0.00
RC-2 | RC-2A | R1234yf | RC2-260A | 40 | 20 | - | 28.7 | 50.0 | 7.450 | 4987.2 | 4987.2 | 35.0 | - | - | 0.00
RC-2 | RC-2A | R1234yf | RC2-260A | 50 | -10 | 71.1 | 39.3 | 65.8 | 1.812 | 2591.1 | 2591.1 | 45.0 | - | - | 0.00
RC-2 | RC-2A | R1234yf | RC2-260A | 50 | -5 | 89.8 | 40.4 | 67.5 | 2.224 | 3160.1 | 3160.1 | 45.0 | - | - | 0.00
RC-2 | RC-2A | R1234yf | RC2-260A | 50 | 0 | 111.6 | 41.3 | 68.9 | 2.701 | 3803.1 | 3803.1 | 45.0 | - | - | 0.00
RC-2 | RC-2A | R1234yf | RC2-260A | 50 | 5 | 137.1 | 42.1 | 70.2 | 3.254 | 4532.0 | 4532.0 | 45.0 | - | - | 0.00
RC-2 | RC-2A | R1234yf | RC2-260A | 50 | 10 | 167.0 | 42.9 | 71.3 | 3.896 | 5355.6 | 5355.6 | 45.0 | - | - | 0.00
RC-2 | RC-2A | R1234yf | RC2-260A | 50 | 15 | - | 33.6 | 57.2 | 4.770 | 4219.6 | 4219.6 | 45.0 | - | - | 0.00
RC-2 | RC-2A | R1234yf | RC2-260A | 50 | 20 | - | 34.2 | 58.1 | 5.632 | 4951.2 | 4951.2 | 45.0 | - | - | 0.00
RC-2 | RC-2A | R1234ze | RC2-260A | 30 | -10 | 72.2 | 22.1 | 40.8 | 3.269 | 1759.4 | 1759.4 | 25.0 | - | - | 0.00
RC-2 | RC-2A | R1234ze | RC2-260A | 30 | -5 | 90.7 | 22.8 | 41.8 | 3.980 | 2158.7 | 2158.7 | 25.0 | - | - | 0.00
RC-2 | RC-2A | R1234ze | RC2-260A | 30 | 0 | 112.3 | 23.4 | 42.6 | 4.806 | 2612.9 | 2612.9 | 25.0 | - | - | 0.00
RC-2 | RC-2A | R1234ze | RC2-260A | 30 | 5 | 137.5 | 23.9 | 43.2 | 5.763 | 3128.6 | 3128.6 | 25.0 | - | - | 0.00
RC-2 | RC-2A | R1234ze | RC2-260A | 30 | 10 | 166.7 | 24.3 | 43.8 | 6.871 | 3712.2 | 3712.2 | 25.0 | - | - | 0.00
RC-2 | RC-2A | R1234ze | RC2-260A | 30 | 15 | 200.4 | 24.6 | 44.2 | 8.148 | 4369.4 | 4369.4 | 25.0 | - | - | 0.00
RC-2 | RC-2A | R1234ze | RC2-260A | 30 | 20 | 238.9 | 24.9 | 44.6 | 9.609 | 5106.0 | 5106.0 | 25.0 | - | - | 0.00
RC-2 | RC-2A | R1234ze | RC2-260A | 40 | -10 | 64.7 | 25.4 | 45.3 | 2.549 | 1742.3 | 1742.3 | 35.0 | - | - | 0.00
RC-2 | RC-2A | R1234ze | RC2-260A | 40 | -5 | 82.0 | 26.3 | 46.6 | 3.112 | 2150.3 | 2150.3 | 35.0 | - | - | 0.00
RC-2 | RC-2A | R1234ze | RC2-260A | 40 | 0 | 102.1 | 27.2 | 47.8 | 3.759 | 2611.9 | 2611.9 | 35.0 | - | - | 0.00
RC-2 | RC-2A | R1234ze | RC2-260A | 40 | 5 | 125.6 | 27.9 | 48.8 | 4.504 | 3134.7 | 3134.7 | 35.0 | - | - | 0.00
RC-2 | RC-2A | R1234ze | RC2-260A | 40 | 10 | 152.8 | 28.5 | 49.7 | 5.362 | 3725.4 | 3725.4 | 35.0 | - | - | 0.00
RC-2 | RC-2A | R1234ze | RC2-260A | 40 | 15 | 184.3 | 29.0 | 50.5 | 6.347 | 4390.4 | 4390.4 | 35.0 | - | - | 0.00
RC-2 | RC-2A | R1234ze | RC2-260A | 40 | 20 | 220.3 | 29.5 | 51.2 | 7.472 | 5136.0 | 5136.0 | 35.0 | - | - | 0.00
RC-2 | RC-2A | R1234ze | RC2-260A | 50 | -10 | 55.3 | 29.8 | 51.6 | 1.857 | 1670.6 | 1670.6 | 45.0 | - | - | 0.00
RC-2 | RC-2A | R1234ze | RC2-260A | 50 | -5 | 71.1 | 31.0 | 53.4 | 2.294 | 2084.7 | 2084.7 | 45.0 | - | - | 0.00
RC-2 | RC-2A | R1234ze | RC2-260A | 50 | 0 | 89.5 | 32.0 | 54.9 | 2.794 | 2551.3 | 2551.3 | 45.0 | - | - | 0.00
RC-2 | RC-2A | R1234ze | RC2-260A | 50 | 5 | 111.0 | 33.0 | 56.3 | 3.368 | 3078.5 | 3078.5 | 45.0 | - | - | 0.00
RC-2 | RC-2A | R1234ze | RC2-260A | 50 | 10 | 136.0 | 33.8 | 57.5 | 4.027 | 3674.3 | 3674.3 | 45.0 | - | - | 0.00
RC-2 | RC-2A | R1234ze | RC2-260A | 50 | 15 | 165.0 | 34.5 | 58.6 | 4.784 | 4345.5 | 4345.5 | 45.0 | - | - | 0.00
RC-2 | RC-2A | R1234ze | RC2-260A | 50 | 20 | 198.3 | 35.1 | 59.5 | 5.649 | 5099.0 | 5099.0 | 45.0 | - | - | 0.00
RC-2 | RC-2A | R134a | RC2-260A | 30 | -10 | 100.0 | 27.4 | 48.2 | 3.648 | 2218.2 | 2218.2 | 25.0 | - | - | 0.00
RC-2 | RC-2A | R134a | RC2-260A | 30 | -5 | 124.2 | 28.2 | 49.4 | 4.398 | 2702.3 | 2702.3 | 25.0 | - | - | 0.00
RC-2 | RC-2A | R134a | RC2-260A | 30 | 0 | 152.6 | 28.9 | 50.4 | 5.273 | 3260.9 | 3260.9 | 25.0 | - | - | 0.00
RC-2 | RC-2A | R134a | RC2-260A | 30 | 5 | 186.1 | 29.6 | 51.3 | 6.297 | 3908.8 | 3908.8 | 25.0 | - | - | 0.00
RC-2 | RC-2A | R134a | RC2-260A | 30 | 10 | 225.3 | 30.1 | 52.0 | 7.490 | 4651.2 | 4651.2 | 25.0 | - | - | 0.00
RC-2 | RC-2A | R134a | RC2-260A | 30 | 15 | - | 24.6 | 44.2 | 8.148 | 4369.4 | 4369.4 | 25.0 | - | - | 0.00
RC-2 | RC-2A | R134a | RC2-260A | 30 | 20 | - | 24.9 | 44.6 | 9.609 | 5106.0 | 5106.0 | 25.0 | - | - | 0.00
RC-2 | RC-2A | R134a | RC2-260A | 40 | -10 | 88.7 | 32.9 | 56.2 | 2.697 | 2159.8 | 2159.8 | 35.0 | - | - | 0.00
RC-2 | RC-2A | R134a | RC2-260A | 40 | -5 | 110.9 | 33.9 | 57.6 | 3.275 | 2645.1 | 2645.1 | 35.0 | - | - | 0.00
RC-2 | RC-2A | R134a | RC2-260A | 40 | 0 | 136.9 | 34.7 | 58.9 | 3.945 | 3200.1 | 3200.1 | 35.0 | - | - | 0.00
RC-2 | RC-2A | R134a | RC2-260A | 40 | 5 | 167.5 | 35.4 | 59.9 | 4.729 | 3841.3 | 3841.3 | 35.0 | - | - | 0.00
RC-2 | RC-2A | R134a | RC2-260A | 40 | 10 | 203.3 | 36.0 | 60.8 | 5.646 | 4574.8 | 4574.8 | 35.0 | - | - | 0.00
RC-2 | RC-2A | R134a | RC2-260A | 40 | 15 | - | 29.0 | 50.5 | 6.347 | 4390.4 | 4390.4 | 35.0 | - | - | 0.00
RC-2 | RC-2A | R134a | RC2-260A | 40 | 20 | - | 29.5 | 51.2 | 7.472 | 5136.0 | 5136.0 | 35.0 | - | - | 0.00
RC-2 | RC-2A | R134a | RC2-260A | 50 | -10 | 75.2 | 40.5 | 67.7 | 1.855 | 2034.7 | 2034.7 | 45.0 | - | - | 6.22
RC-2 | RC-2A | R134a | RC2-260A | 50 | -5 | 95.4 | 41.7 | 69.5 | 2.286 | 2523.2 | 2523.2 | 45.0 | - | - | 1.37
RC-2 | RC-2A | R134a | RC2-260A | 50 | 0 | 118.9 | 42.7 | 71.1 | 2.782 | 3075.9 | 3075.9 | 45.0 | - | - | 0.00
RC-2 | RC-2A | R134a | RC2-260A | 50 | 5 | 146.4 | 43.6 | 72.4 | 3.358 | 3711.3 | 3711.3 | 45.0 | - | - | 0.00
RC-2 | RC-2A | R134a | RC2-260A | 50 | 10 | 178.8 | 44.3 | 73.5 | 4.034 | 4436.5 | 4436.5 | 45.0 | - | - | 0.00
RC-2 | RC-2A | R134a | RC2-260A | 50 | 15 | - | 34.5 | 58.6 | 4.784 | 4345.5 | 4345.5 | 45.0 | - | - | 0.00
RC-2 | RC-2A | R134a | RC2-260A | 50 | 20 | - | 35.1 | 59.5 | 5.649 | 5099.0 | 5099.0 | 45.0 | - | - | 0.00
RC-2 | RC-2A | R134A | RC2-260A | 55 | -10 | 67.4 | 45.1 | 74.8 | 1.494 | 1936.6 | 1936.6 | 50.0 |  |  | 13.95
RC-2 | RC-2A | R134A | RC2-260A | 55 | -5 | 86.6 | 46.5 | 76.8 | 1.864 | 2428.2 | 2428.2 | 50.0 |  |  | 9.44
RC-2 | RC-2A | R134A | RC2-260A | 55 | 0 | 108.9 | 47.6 | 78.6 | 2.286 | 2980.8 | 2980.8 | 50.0 |  |  | 4.75
RC-2 | RC-2A | R134A | RC2-260A | 55 | 5 | 134.9 | 48.6 | 80.1 | 2.777 | 3614.0 | 3614.0 | 50.0 |  |  | 0.00
RC-2 | RC-2A | R134A | RC2-260A | 55 | 10 | 165.5 | 49.4 | 81.3 | 3.351 | 4335.7 | 4335.7 | 50.0 |  |  | 0.00
RC-2 | RC-2A | R134A | RC2-260A | 55 | 15 | - | - | - | - | - | - | - | - | - | -
RC-2 | RC-2A | R134A | RC2-260A | 55 | 20 | - | - | - | - | - | - | - | - | - | -
RC-2 | RC-2A | R134A | RC2-260A | 65 | -10 | 49.8 | 56.0 | 91.1 | 0.888 | 1635.5 | 1635.5 | 60.0 |  |  | 32.93
RC-2 | RC-2A | R134A | RC2-260A | 65 | -5 | 66.9 | 57.7 | 93.3 | 1.160 | 2138.4 | 2138.4 | 60.0 |  |  | 29.26
RC-2 | RC-2A | R134A | RC2-260A | 65 | 0 | 86.6 | 59.1 | 95.0 | 1.465 | 2694.5 | 2694.5 | 60.0 |  |  | 25.64
RC-2 | RC-2A | R134A | RC2-260A | 65 | 5 | 109.6 | 60.3 | 96.5 | 1.816 | 3326.3 | 3326.3 | 60.0 |  |  | 21.70
RC-2 | RC-2A | R134A | RC2-260A | 65 | 10 | 136.6 | 61.4 | 98.2 | 2.226 | 4043.9 | 4043.9 | 60.0 |  |  | 17.77
RC-2 | RC-2A | R134A | RC2-260A | 65 | 15 | - | - | - | - | - | - | - | - | - | -
RC-2 | RC-2A | R134A | RC2-260A | 65 | 20 | - | - | - | - | - | - | - | - | - | -
RC-2 | RC-2A | R450A | RC2-260A | 30 | -10 | 89.7 | 25.5 | 45.4 | 3.525 | 2153.2 | 2153.2 | 25.0 | - | - | 0.00
RC-2 | RC-2A | R450A | RC2-260A | 30 | -5 | 111.5 | 26.3 | 46.6 | 4.244 | 2617.7 | 2617.7 | 25.0 | - | - | 0.00
RC-2 | RC-2A | R450A | RC2-260A | 30 | 0 | 137.0 | 27.0 | 47.6 | 5.078 | 3151.8 | 3151.8 | 25.0 | - | - | 0.00
RC-2 | RC-2A | R450A | RC2-260A | 30 | 5 | 167.3 | 27.6 | 48.5 | 6.052 | 3770.7 | 3770.7 | 25.0 | - | - | 0.00
RC-2 | RC-2A | R450A | RC2-260A | 30 | 10 | 203.0 | 28.3 | 49.4 | 7.187 | 4487.7 | 4487.7 | 25.0 | - | - | 0.00
RC-2 | RC-2A | R450A | RC2-260A | 30 | 15 | - | - | - | - | - | - | - | - | - | -
RC-2 | RC-2A | R450A | RC2-260A | 30 | 20 | - | - | - | - | - | - | - | - | - | -
RC-2 | RC-2A | R450A | RC2-260A | 40 | -10 | 79.6 | 30.1 | 52.0 | 2.649 | 2109.9 | 2109.9 | 35.0 | - | - | 0.00
RC-2 | RC-2A | R450A | RC2-260A | 40 | -5 | 99.6 | 31.0 | 53.4 | 3.212 | 2578.0 | 2578.0 | 35.0 | - | - | 0.00
RC-2 | RC-2A | R450A | RC2-260A | 40 | 0 | 123.0 | 31.9 | 54.6 | 3.861 | 3110.9 | 3110.9 | 35.0 | - | - | 0.00
RC-2 | RC-2A | R450A | RC2-260A | 40 | 5 | 150.6 | 32.6 | 55.7 | 4.621 | 3725.8 | 3725.8 | 35.0 | - | - | 0.00
RC-2 | RC-2A | R450A | RC2-260A | 40 | 10 | 183.2 | 33.2 | 56.7 | 5.512 | 4437.2 | 4437.2 | 35.0 | - | - | 0.00
RC-2 | RC-2A | R450A | RC2-260A | 40 | 15 | - | - | - | - | - | - | - | - | - | -
RC-2 | RC-2A | R450A | RC2-260A | 40 | 20 | - | - | - | - | - | - | - | - | - | -
RC-2 | RC-2A | R450A | RC2-260A | 50 | -10 | 67.3 | 36.4 | 61.4 | 1.849 | 2000.8 | 2000.8 | 45.0 | - | - | 1.10
RC-2 | RC-2A | R450A | RC2-260A | 50 | -5 | 85.5 | 37.6 | 63.2 | 2.274 | 2473.9 | 2473.9 | 45.0 | - | - | 0.00
RC-2 | RC-2A | R450A | RC2-260A | 50 | 0 | 106.6 | 38.6 | 64.8 | 2.761 | 3006.2 | 3006.2 | 45.0 | - | - | 0.00
RC-2 | RC-2A | R450A | RC2-260A | 50 | 5 | 131.4 | 39.5 | 66.2 | 3.328 | 3617.1 | 3617.1 | 45.0 | - | - | 0.00
RC-2 | RC-2A | R450A | RC2-260A | 50 | 10 | 160.9 | 40.3 | 67.3 | 3.996 | 4323.1 | 4323.1 | 45.0 | - | - | 0.00
RC-2 | RC-2A | R450A | RC2-260A | 50 | 15 | - | - | - | - | - | - | - | - | - | -
RC-2 | RC-2A | R450A | RC2-260A | 50 | 20 | - | - | - | - | - | - | - | - | - | -
RC-2 | RC-2A | R513A | RC2-260A | 30 | -10 | 105.1 | 29.2 | 50.7 | 3.600 | 2698.3 | 2698.3 | 25.0 | - | - | 0.00
RC-2 | RC-2A | R513A | RC2-260A | 30 | -5 | 129.9 | 30.1 | 52.0 | 4.322 | 3262.1 | 3262.1 | 25.0 | - | - | 0.00
RC-2 | RC-2A | R513A | RC2-260A | 30 | 0 | 159.3 | 30.8 | 53.1 | 5.167 | 3912.2 | 3912.2 | 25.0 | - | - | 0.00
RC-2 | RC-2A | R513A | RC2-260A | 30 | 5 | 193.8 | 31.5 | 54.1 | 6.154 | 4660.1 | 4660.1 | 25.0 | - | - | 0.00
RC-2 | RC-2A | R513A | RC2-260A | 30 | 10 | 234.2 | 32.1 | 55.0 | 7.302 | 5516.3 | 5516.3 | 25.0 | - | - | 0.00
RC-2 | RC-2A | R513A | RC2-260A | 30 | 15 | - | - | - | - | - | - | - | - | - | -
RC-2 | RC-2A | R513A | RC2-260A | 30 | 20 | - | - | - | - | - | - | - | - | - | -
RC-2 | RC-2A | R513A | RC2-260A | 40 | -10 | 92.4 | 34.6 | 58.8 | 2.667 | 2642.6 | 2642.6 | 35.0 | - | - | 0.00
RC-2 | RC-2A | R513A | RC2-260A | 40 | -5 | 115.2 | 35.6 | 60.2 | 3.235 | 3212.2 | 3212.2 | 35.0 | - | - | 0.00
RC-2 | RC-2A | R513A | RC2-260A | 40 | 0 | 141.9 | 36.4 | 61.5 | 3.894 | 3862.0 | 3862.0 | 35.0 | - | - | 0.00
RC-2 | RC-2A | R513A | RC2-260A | 40 | 5 | 173.2 | 37.2 | 62.6 | 4.662 | 4605.1 | 4605.1 | 35.0 | - | - | 0.00
RC-2 | RC-2A | R513A | RC2-260A | 40 | 10 | 209.9 | 37.8 | 63.5 | 5.555 | 5453.5 | 5453.5 | 35.0 | - | - | 0.00
RC-2 | RC-2A | R513A | RC2-260A | 40 | 15 | - | - | - | - | - | - | - | - | - | -
RC-2 | RC-2A | R513A | RC2-260A | 40 | 20 | - | - | - | - | - | - | - | - | - | -
RC-2 | RC-2A | R513A | RC2-260A | 50 | -10 | 77.5 | 42.1 | 70.2 | 1.838 | 2511.0 | 2511.0 | 45.0 | - | - | 0.00
RC-2 | RC-2A | R513A | RC2-260A | 50 | -5 | 98.0 | 43.3 | 72.0 | 2.262 | 3086.2 | 3086.2 | 45.0 | - | - | 0.00
RC-2 | RC-2A | R513A | RC2-260A | 50 | 0 | 121.9 | 44.4 | 73.6 | 2.748 | 3734.3 | 3734.3 | 45.0 | - | - | 0.00
RC-2 | RC-2A | R513A | RC2-260A | 50 | 5 | 149.8 | 45.2 | 75.0 | 3.311 | 4470.7 | 4470.7 | 45.0 | - | - | 0.00
RC-2 | RC-2A | R513A | RC2-260A | 50 | 10 | 182.5 | 46.0 | 76.2 | 3.965 | 5309.0 | 5309.0 | 45.0 | - | - | 0.00
RC-2 | RC-2A | R513A | RC2-260A | 50 | 15 | - | - | - | - | - | - | - | - | - | -
RC-2 | RC-2A | R513A | RC2-260A | 50 | 20 | - | - | - | - | - | - | - | - | - | -
RC-2 | RC-2A | R1234yf | RC2-300A | 30 | -10 | 116.8 | 31.5 | 55.5 | 3.710 | 3290.8 | 3290.8 | 25.0 | - | - | 0.00
RC-2 | RC-2A | R1234yf | RC2-300A | 30 | -5 | 144.1 | 32.4 | 56.8 | 4.452 | 3955.9 | 3955.9 | 25.0 | - | - | 0.00
RC-2 | RC-2A | R1234yf | RC2-300A | 30 | 0 | 176.3 | 33.2 | 58.0 | 5.317 | 4718.7 | 4718.7 | 25.0 | - | - | 0.00
RC-2 | RC-2A | R1234yf | RC2-300A | 30 | 5 | 214.0 | 33.9 | 59.1 | 6.321 | 5589.3 | 5589.3 | 25.0 | - | - | 0.00
RC-2 | RC-2A | R1234yf | RC2-300A | 30 | 10 | 257.9 | 34.5 | 60.0 | 7.476 | 6575.9 | 6575.9 | 25.0 | - | - | 0.00
RC-2 | RC-2A | R1234yf | RC2-300A | 30 | 15 | - | - | - | - | - | - | - | - | - | -
RC-2 | RC-2A | R1234yf | RC2-300A | 30 | 20 | - | - | - | - | - | - | - | - | - | -
RC-2 | RC-2A | R1234yf | RC2-300A | 40 | -10 | 101.5 | 37.2 | 64.2 | 2.729 | 3219.9 | 3219.9 | 35.0 | - | - | 0.00
RC-2 | RC-2A | R1234yf | RC2-300A | 40 | -5 | 126.3 | 38.2 | 65.8 | 3.303 | 3889.1 | 3889.1 | 35.0 | - | - | 0.00
RC-2 | RC-2A | R1234yf | RC2-300A | 40 | 0 | 155.4 | 39.1 | 67.2 | 3.970 | 4651.2 | 4651.2 | 35.0 | - | - | 0.00
RC-2 | RC-2A | R1234yf | RC2-300A | 40 | 5 | 189.4 | 39.9 | 68.4 | 4.744 | 5518.1 | 5518.1 | 35.0 | - | - | 0.00
RC-2 | RC-2A | R1234yf | RC2-300A | 40 | 10 | 229.1 | 40.6 | 69.5 | 5.640 | 6499.1 | 6499.1 | 35.0 | - | - | 0.00
RC-2 | RC-2A | R1234yf | RC2-300A | 40 | 15 | - | - | - | - | - | - | - | - | - | -
RC-2 | RC-2A | R1234yf | RC2-300A | 40 | 20 | - | - | - | - | - | - | - | - | - | -
RC-2 | RC-2A | R1234yf | RC2-300A | 50 | -10 | 84.1 | 44.9 | 76.2 | 1.872 | 3061.8 | 3061.8 | 45.0 | - | - | 0.00
RC-2 | RC-2A | R1234yf | RC2-300A | 50 | -5 | 106.1 | 46.2 | 78.2 | 2.298 | 3734.2 | 3734.2 | 45.0 | - | - | 0.00
RC-2 | RC-2A | R1234yf | RC2-300A | 50 | 0 | 131.8 | 47.3 | 79.9 | 2.790 | 4494.1 | 4494.1 | 45.0 | - | - | 0.00
RC-2 | RC-2A | R1234yf | RC2-300A | 50 | 5 | 162.1 | 48.2 | 81.4 | 3.362 | 5355.3 | 5355.3 | 45.0 | - | - | 0.00
RC-2 | RC-2A | R1234yf | RC2-300A | 50 | 10 | 197.3 | 49.0 | 82.7 | 4.026 | 6328.6 | 6328.6 | 45.0 | - | - | 0.00
RC-2 | RC-2A | R1234yf | RC2-300A | 50 | 15 | - | - | - | - | - | - | - | - | - | -
RC-2 | RC-2A | R1234yf | RC2-300A | 50 | 20 | - | - | - | - | - | - | - | - | - | -
RC-2 | RC-2A | R1234ze | RC2-300A | 30 | -10 | 85.3 | 25.3 | 46.3 | 3.378 | 2079.0 | 2079.0 | 25.0 | - | - | 0.00
RC-2 | RC-2A | R1234ze | RC2-300A | 30 | -5 | 107.2 | 26.1 | 47.5 | 4.113 | 2550.8 | 2550.8 | 25.0 | - | - | 0.00
RC-2 | RC-2A | R1234ze | RC2-300A | 30 | 0 | 132.7 | 26.7 | 48.4 | 4.965 | 3087.5 | 3087.5 | 25.0 | - | - | 0.00
RC-2 | RC-2A | R1234ze | RC2-300A | 30 | 5 | 162.5 | 27.3 | 49.3 | 5.955 | 3697.0 | 3697.0 | 25.0 | - | - | 0.00
RC-2 | RC-2A | R1234ze | RC2-300A | 30 | 10 | 197.0 | 27.8 | 49.9 | 7.100 | 4386.6 | 4386.6 | 25.0 | - | - | 0.00
RC-2 | RC-2A | R1234ze | RC2-300A | 30 | 15 | 236.8 | 28.1 | 50.5 | 8.418 | 5163.2 | 5163.2 | 25.0 | - | - | 0.00
RC-2 | RC-2A | R1234ze | RC2-300A | 30 | 20 | 282.3 | 28.4 | 50.9 | 9.929 | 6033.7 | 6033.7 | 25.0 | - | - | 0.00
RC-2 | RC-2A | R1234ze | RC2-300A | 40 | -10 | 76.4 | 29.0 | 51.8 | 2.634 | 2058.8 | 2058.8 | 35.0 | - | - | 0.00
RC-2 | RC-2A | R1234ze | RC2-300A | 40 | -5 | 96.8 | 30.1 | 53.4 | 3.216 | 2540.9 | 2540.9 | 35.0 | - | - | 0.00
RC-2 | RC-2A | R1234ze | RC2-300A | 40 | 0 | 120.7 | 31.1 | 54.9 | 3.884 | 3086.5 | 3086.5 | 35.0 | - | - | 0.00
RC-2 | RC-2A | R1234ze | RC2-300A | 40 | 5 | 148.4 | 31.9 | 56.1 | 4.654 | 3704.1 | 3704.1 | 35.0 | - | - | 0.00
RC-2 | RC-2A | R1234ze | RC2-300A | 40 | 10 | 180.6 | 32.6 | 57.2 | 5.540 | 4402.2 | 4402.2 | 35.0 | - | - | 0.00
RC-2 | RC-2A | R1234ze | RC2-300A | 40 | 15 | 217.7 | 33.2 | 58.1 | 6.558 | 5188.1 | 5188.1 | 35.0 | - | - | 0.00
RC-2 | RC-2A | R1234ze | RC2-300A | 40 | 20 | 260.3 | 33.7 | 58.9 | 7.720 | 6069.1 | 6069.1 | 35.0 | - | - | 0.00
RC-2 | RC-2A | R1234ze | RC2-300A | 50 | -10 | 65.4 | 34.1 | 59.4 | 1.918 | 1974.2 | 1974.2 | 45.0 | - | - | 0.00
RC-2 | RC-2A | R1234ze | RC2-300A | 50 | -5 | 84.0 | 35.4 | 61.5 | 2.371 | 2463.5 | 2463.5 | 45.0 | - | - | 0.00
RC-2 | RC-2A | R1234ze | RC2-300A | 50 | 0 | 105.8 | 36.6 | 63.3 | 2.887 | 3014.8 | 3014.8 | 45.0 | - | - | 0.00
RC-2 | RC-2A | R1234ze | RC2-300A | 50 | 5 | 131.2 | 37.7 | 65.0 | 3.479 | 3637.8 | 3637.8 | 45.0 | - | - | 0.00
RC-2 | RC-2A | R1234ze | RC2-300A | 50 | 10 | 160.7 | 38.6 | 66.4 | 4.161 | 4341.9 | 4341.9 | 45.0 | - | - | 0.00
RC-2 | RC-2A | R1234ze | RC2-300A | 50 | 15 | 195.0 | 39.4 | 67.6 | 4.943 | 5135.0 | 5135.0 | 45.0 | - | - | 0.00
RC-2 | RC-2A | R1234ze | RC2-300A | 50 | 20 | 234.4 | 40.2 | 68.8 | 5.836 | 6025.3 | 6025.3 | 45.0 | - | - | 0.00
RC-2 | RC-2A | R134a | RC2-300A | 30 | -10 | 118.2 | 31.4 | 55.2 | 3.769 | 2621.2 | 2621.2 | 25.0 | - | - | 0.00
RC-2 | RC-2A | R134a | RC2-300A | 30 | -5 | 146.7 | 32.3 | 56.6 | 4.544 | 3193.3 | 3193.3 | 25.0 | - | - | 0.00
RC-2 | RC-2A | R134a | RC2-300A | 30 | 0 | 180.3 | 33.1 | 57.8 | 5.448 | 3853.4 | 3853.4 | 25.0 | - | - | 0.00
RC-2 | RC-2A | R134a | RC2-300A | 30 | 5 | 219.9 | 33.8 | 58.9 | 6.506 | 4618.9 | 4618.9 | 25.0 | - | - | 0.00
RC-2 | RC-2A | R134a | RC2-300A | 30 | 10 | 266.3 | 34.4 | 59.8 | 7.739 | 5496.3 | 5496.3 | 25.0 | - | - | 0.00
RC-2 | RC-2A | R134a | RC2-300A | 30 | 15 | - | 28.1 | 50.5 | 8.418 | 5163.2 | 5163.2 | 25.0 | - | - | 0.00
RC-2 | RC-2A | R134a | RC2-300A | 30 | 20 | - | 28.4 | 50.9 | 9.929 | 6033.7 | 6033.7 | 25.0 | - | - | 0.00
RC-2 | RC-2A | R134a | RC2-300A | 40 | -10 | 104.9 | 37.6 | 64.6 | 2.786 | 2552.2 | 2552.2 | 35.0 | - | - | 0.00
RC-2 | RC-2A | R134a | RC2-300A | 40 | -5 | 131.1 | 38.7 | 66.3 | 3.384 | 3125.7 | 3125.7 | 35.0 | - | - | 0.00
RC-2 | RC-2A | R134a | RC2-300A | 40 | 0 | 161.8 | 39.7 | 67.7 | 4.076 | 3781.5 | 3781.5 | 35.0 | - | - | 0.00
RC-2 | RC-2A | R134a | RC2-300A | 40 | 5 | 197.9 | 40.5 | 68.9 | 4.886 | 4539.2 | 4539.2 | 35.0 | - | - | 0.00
RC-2 | RC-2A | R134a | RC2-300A | 40 | 10 | 240.2 | 41.2 | 69.9 | 5.833 | 5406.0 | 5406.0 | 35.0 | - | - | 0.00
RC-2 | RC-2A | R134a | RC2-300A | 40 | 15 | - | 33.2 | 58.1 | 6.558 | 5188.1 | 5188.1 | 35.0 | - | - | 0.00
RC-2 | RC-2A | R134a | RC2-300A | 40 | 20 | - | 33.7 | 58.9 | 7.720 | 6069.1 | 6069.1 | 35.0 | - | - | 0.00
RC-2 | RC-2A | R134a | RC2-300A | 50 | -10 | 88.8 | 46.3 | 77.7 | 1.917 | 2404.4 | 2404.4 | 45.0 | - | - | 5.82
RC-2 | RC-2A | R134a | RC2-300A | 50 | -5 | 112.7 | 47.7 | 79.7 | 2.362 | 2981.6 | 2981.6 | 45.0 | - | - | 0.00
RC-2 | RC-2A | R134a | RC2-300A | 50 | 0 | 140.5 | 48.9 | 81.4 | 2.874 | 3634.8 | 3634.8 | 45.0 | - | - | 0.00
RC-2 | RC-2A | R134a | RC2-300A | 50 | 5 | 173.0 | 49.9 | 82.9 | 3.470 | 4385.6 | 4385.6 | 45.0 | - | - | 0.00
RC-2 | RC-2A | R134a | RC2-300A | 50 | 10 | 211.3 | 50.7 | 84.1 | 4.168 | 5242.5 | 5242.5 | 45.0 | - | - | 0.00
RC-2 | RC-2A | R134a | RC2-300A | 50 | 15 | - | 39.4 | 67.6 | 4.943 | 5135.0 | 5135.0 | 45.0 | - | - | 0.00
RC-2 | RC-2A | R134a | RC2-300A | 50 | 20 | - | 40.2 | 68.8 | 5.836 | 6025.3 | 6025.3 | 45.0 | - | - | 0.00
RC-2 | RC-2A | R134A | RC2-300A | 55 | -10 | 79.7 | 51.6 | 85.5 | 1.543 | 2288.4 | 2288.4 | 50.0 | - | - | 14.80
RC-2 | RC-2A | R134A | RC2-300A | 55 | -5 | 102.4 | 53.2 | 87.7 | 1.926 | 2869.3 | 2869.3 | 50.0 | - | - | 9.38
RC-2 | RC-2A | R134A | RC2-300A | 55 | 0 | 128.7 | 54.5 | 89.5 | 2.362 | 3522.3 | 3522.3 | 50.0 | - | - | 3.74
RC-2 | RC-2A | R134A | RC2-300A | 55 | 5 | 159.4 | 55.6 | 91.1 | 2.869 | 4270.5 | 4270.5 | 50.0 | - | - | 0.00
RC-2 | RC-2A | R134A | RC2-300A | 55 | 10 | 195.6 | 56.5 | 92.4 | 3.462 | 5123.4 | 5123.4 | 50.0 | - | - | 0.00
RC-2 | RC-2A | R134A | RC2-300A | 55 | 15 | - | - | - | - | - | - | - | - | - | -
RC-2 | RC-2A | R134A | RC2-300A | 55 | 20 | - | - | - | - | - | - | - | - | - | -
RC-2 | RC-2A | R134A | RC2-300A | 65 | -10 | 58.8 | 64.1 | 102.5 | 0.918 | 1932.6 | 1932.6 | 60.0 | - | - | 36.77
RC-2 | RC-2A | R134A | RC2-300A | 65 | -5 | 79.1 | 66.0 | 105.5 | 1.198 | 2526.9 | 2526.9 | 60.0 | - | - | 32.42
RC-2 | RC-2A | R134A | RC2-300A | 65 | 0 | 102.3 | 67.6 | 108.1 | 1.513 | 3184.0 | 3184.0 | 60.0 | - | - | 28.06
RC-2 | RC-2A | R134A | RC2-300A | 65 | 5 | 129.5 | 69.0 | 110.4 | 1.876 | 3930.6 | 3930.6 | 60.0 | - | - | 23.33
RC-2 | RC-2A | R134A | RC2-300A | 65 | 10 | 161.5 | 70.2 | 112.3 | 2.300 | 4778.6 | 4778.6 | 60.0 | - | - | 18.62
RC-2 | RC-2A | R134A | RC2-300A | 65 | 15 | - | - | - | - | - | - | - | - | - | -
RC-2 | RC-2A | R134A | RC2-300A | 65 | 20 | - | - | - | - | - | - | - | - | - | -
RC-2 | RC-2A | R450A | RC2-300A | 30 | -10 | 106.0 | 29.1 | 51.9 | 3.642 | 2544.4 | 2544.4 | 25.0 | - | - | 0.00
RC-2 | RC-2A | R450A | RC2-300A | 30 | -5 | 131.7 | 30.0 | 53.3 | 4.385 | 3093.3 | 3093.3 | 25.0 | - | - | 0.00
RC-2 | RC-2A | R450A | RC2-300A | 30 | 0 | 161.9 | 30.9 | 54.6 | 5.247 | 3724.4 | 3724.4 | 25.0 | - | - | 0.00
RC-2 | RC-2A | R450A | RC2-300A | 30 | 5 | 197.7 | 31.6 | 55.7 | 6.253 | 4455.7 | 4455.7 | 25.0 | - | - | 0.00
RC-2 | RC-2A | R450A | RC2-300A | 30 | 10 | 239.9 | 32.3 | 56.7 | 7.425 | 5303.0 | 5303.0 | 25.0 | - | - | 0.00
RC-2 | RC-2A | R450A | RC2-300A | 30 | 15 | - | 28.1 | 50.5 | 8.418 | 5163.2 | 5163.2 | 25.0 | - | - | 0.00
RC-2 | RC-2A | R450A | RC2-300A | 30 | 20 | - | 28.4 | 50.9 | 9.929 | 6033.7 | 6033.7 | 25.0 | - | - | 0.00
RC-2 | RC-2A | R450A | RC2-300A | 40 | -10 | 94.1 | 34.4 | 59.8 | 2.737 | 2493.2 | 2493.2 | 35.0 | - | - | 0.00
RC-2 | RC-2A | R450A | RC2-300A | 40 | -5 | 117.7 | 35.5 | 61.5 | 3.318 | 3046.4 | 3046.4 | 35.0 | - | - | 0.00
RC-2 | RC-2A | R450A | RC2-300A | 40 | 0 | 145.3 | 36.4 | 63.0 | 3.990 | 3676.1 | 3676.1 | 35.0 | - | - | 0.00
RC-2 | RC-2A | R450A | RC2-300A | 40 | 5 | 178.0 | 37.3 | 64.3 | 4.774 | 4402.7 | 4402.7 | 35.0 | - | - | 0.00
RC-2 | RC-2A | R450A | RC2-300A | 40 | 10 | 216.5 | 38.0 | 65.4 | 5.695 | 5243.4 | 5243.4 | 35.0 | - | - | 0.00
RC-2 | RC-2A | R450A | RC2-300A | 40 | 15 | - | 33.2 | 58.1 | 6.558 | 5188.1 | 5188.1 | 35.0 | - | - | 0.00
RC-2 | RC-2A | R450A | RC2-300A | 40 | 20 | - | 33.7 | 58.9 | 7.720 | 6069.1 | 6069.1 | 35.0 | - | - | 0.00
RC-2 | RC-2A | R450A | RC2-300A | 50 | -10 | 79.5 | 41.6 | 71.0 | 1.911 | 2364.3 | 2364.3 | 45.0 | - | - | 0.00
RC-2 | RC-2A | R450A | RC2-300A | 50 | -5 | 101.0 | 43.0 | 73.2 | 2.350 | 2923.4 | 2923.4 | 45.0 | - | - | 0.00
RC-2 | RC-2A | R450A | RC2-300A | 50 | 0 | 125.9 | 44.2 | 75.0 | 2.852 | 3552.3 | 3552.3 | 45.0 | - | - | 0.00
RC-2 | RC-2A | R450A | RC2-300A | 50 | 5 | 155.3 | 45.2 | 76.6 | 3.439 | 4274.2 | 4274.2 | 45.0 | - | - | 0.00
RC-2 | RC-2A | R450A | RC2-300A | 50 | 10 | 190.1 | 46.0 | 78.0 | 4.129 | 5108.5 | 5108.5 | 45.0 | - | - | 0.00
RC-2 | RC-2A | R450A | RC2-300A | 50 | 15 | - | 39.4 | 67.6 | 4.943 | 5135.0 | 5135.0 | 45.0 | - | - | 0.00
RC-2 | RC-2A | R450A | RC2-300A | 50 | 20 | - | 40.2 | 68.8 | 5.836 | 6025.3 | 6025.3 | 45.0 | - | - | 0.00
RC-2 | RC-2A | R513A | RC2-300A | 30 | -10 | 124.1 | 33.4 | 58.3 | 3.720 | 3188.5 | 3188.5 | 25.0 | - | - | 0.00
RC-2 | RC-2A | R513A | RC2-300A | 30 | -5 | 153.5 | 34.4 | 59.9 | 4.466 | 3854.8 | 3854.8 | 25.0 | - | - | 0.00
RC-2 | RC-2A | R513A | RC2-300A | 30 | 0 | 188.2 | 35.3 | 61.2 | 5.339 | 4623.0 | 4623.0 | 25.0 | - | - | 0.00
RC-2 | RC-2A | R513A | RC2-300A | 30 | 5 | 229.0 | 36.0 | 62.4 | 6.359 | 5506.8 | 5506.8 | 25.0 | - | - | 0.00
RC-2 | RC-2A | R513A | RC2-300A | 30 | 10 | 276.7 | 36.7 | 63.4 | 7.545 | 6518.6 | 6518.6 | 25.0 | - | - | 0.00
RC-2 | RC-2A | R513A | RC2-300A | 30 | 15 | - | 28.1 | 50.5 | 8.418 | 5163.2 | 5163.2 | 25.0 | - | - | 0.00
RC-2 | RC-2A | R513A | RC2-300A | 30 | 20 | - | 28.4 | 50.9 | 9.929 | 6033.7 | 6033.7 | 25.0 | - | - | 0.00
RC-2 | RC-2A | R513A | RC2-300A | 40 | -10 | 109.2 | 39.6 | 67.9 | 2.756 | 3122.8 | 3122.8 | 35.0 | - | - | 0.00
RC-2 | RC-2A | R513A | RC2-300A | 40 | -5 | 136.1 | 40.7 | 69.6 | 3.343 | 3795.8 | 3795.8 | 35.0 | - | - | 0.00
RC-2 | RC-2A | R513A | RC2-300A | 40 | 0 | 167.7 | 41.7 | 71.1 | 4.024 | 4563.7 | 4563.7 | 35.0 | - | - | 0.00
RC-2 | RC-2A | R513A | RC2-300A | 40 | 5 | 204.7 | 42.5 | 72.4 | 4.817 | 5441.8 | 5441.8 | 35.0 | - | - | 0.00
RC-2 | RC-2A | R513A | RC2-300A | 40 | 10 | 248.0 | 43.2 | 73.5 | 5.740 | 6444.4 | 6444.4 | 35.0 | - | - | 0.00
RC-2 | RC-2A | R513A | RC2-300A | 40 | 15 | - | 33.2 | 58.1 | 6.558 | 5188.1 | 5188.1 | 35.0 | - | - | 0.00
RC-2 | RC-2A | R513A | RC2-300A | 40 | 20 | - | 33.7 | 58.9 | 7.720 | 6069.1 | 6069.1 | 35.0 | - | - | 0.00
RC-2 | RC-2A | R513A | RC2-300A | 50 | -10 | 91.6 | 48.2 | 81.4 | 1.899 | 2967.3 | 2967.3 | 45.0 | - | - | 0.00
RC-2 | RC-2A | R513A | RC2-300A | 50 | -5 | 115.8 | 49.5 | 83.6 | 2.337 | 3646.9 | 3646.9 | 45.0 | - | - | 0.00
RC-2 | RC-2A | R513A | RC2-300A | 50 | 0 | 144.0 | 50.7 | 85.5 | 2.839 | 4412.8 | 4412.8 | 45.0 | - | - | 0.00
RC-2 | RC-2A | R513A | RC2-300A | 50 | 5 | 177.0 | 51.7 | 87.1 | 3.421 | 5283.0 | 5283.0 | 45.0 | - | - | 0.00
RC-2 | RC-2A | R513A | RC2-300A | 50 | 10 | 215.6 | 52.6 | 88.6 | 4.097 | 6273.6 | 6273.6 | 45.0 | - | - | 0.00
RC-2 | RC-2A | R513A | RC2-300A | 50 | 15 | - | 39.4 | 67.6 | 4.943 | 5135.0 | 5135.0 | 45.0 | - | - | 0.00
RC-2 | RC-2A | R513A | RC2-300A | 50 | 20 | - | 40.2 | 68.8 | 5.836 | 6025.3 | 6025.3 | 45.0 | - | - | 0.00
RC-2 | RC-2A | R1234yf | RC2-310A | 30 | -10 | 124.1 | 33.5 | 58.6 | 3.700 | 3495.8 | 3495.8 | 25.0 | - | - | 0.00
RC-2 | RC-2A | R1234yf | RC2-310A | 30 | -5 | 153.1 | 34.5 | 60.0 | 4.440 | 4202.4 | 4202.4 | 25.0 | - | - | 0.00
RC-2 | RC-2A | R1234yf | RC2-310A | 30 | 0 | 187.3 | 35.3 | 61.3 | 5.303 | 5012.6 | 5012.6 | 25.0 | - | - | 0.00
RC-2 | RC-2A | R1234yf | RC2-310A | 30 | 5 | 227.4 | 36.1 | 62.4 | 6.304 | 5937.5 | 5937.5 | 25.0 | - | - | 0.00
RC-2 | RC-2A | R1234yf | RC2-310A | 30 | 10 | 273.9 | 36.7 | 63.5 | 7.456 | 6985.6 | 6985.6 | 25.0 | - | - | 0.00
RC-2 | RC-2A | R1234yf | RC2-310A | 30 | 15 | - | 28.1 | 50.5 | 8.418 | 5163.2 | 5163.2 | 25.0 | - | - | 0.00
RC-2 | RC-2A | R1234yf | RC2-310A | 30 | 20 | - | 28.4 | 50.9 | 9.929 | 6033.7 | 6033.7 | 25.0 | - | - | 0.00
RC-2 | RC-2A | R1234yf | RC2-310A | 40 | -10 | 107.8 | 39.6 | 67.9 | 2.722 | 3420.5 | 3420.5 | 35.0 | - | - | 0.00
RC-2 | RC-2A | R1234yf | RC2-310A | 40 | -5 | 134.1 | 40.7 | 69.6 | 3.294 | 4131.3 | 4131.3 | 35.0 | - | - | 0.00
RC-2 | RC-2A | R1234yf | RC2-310A | 40 | 0 | 165.1 | 41.7 | 71.1 | 3.959 | 4940.9 | 4940.9 | 35.0 | - | - | 0.00
RC-2 | RC-2A | R1234yf | RC2-310A | 40 | 5 | 201.2 | 42.5 | 72.5 | 4.732 | 5861.9 | 5861.9 | 35.0 | - | - | 0.00
RC-2 | RC-2A | R1234yf | RC2-310A | 40 | 10 | 243.4 | 43.3 | 73.6 | 5.625 | 6903.9 | 6903.9 | 35.0 | - | - | 0.00
RC-2 | RC-2A | R1234yf | RC2-310A | 40 | 15 | - | 33.2 | 58.1 | 6.558 | 5188.1 | 5188.1 | 35.0 | - | - | 0.00
RC-2 | RC-2A | R1234yf | RC2-310A | 40 | 20 | - | 33.7 | 58.9 | 7.720 | 6069.1 | 6069.1 | 35.0 | - | - | 0.00
RC-2 | RC-2A | R1234yf | RC2-310A | 50 | -10 | 89.3 | 47.8 | 80.8 | 1.867 | 3252.5 | 3252.5 | 45.0 | - | - | 0.00
RC-2 | RC-2A | R1234yf | RC2-310A | 50 | -5 | 112.7 | 49.2 | 83.0 | 2.292 | 3966.9 | 3966.9 | 45.0 | - | - | 0.00
RC-2 | RC-2A | R1234yf | RC2-310A | 50 | 0 | 140.1 | 50.3 | 84.9 | 2.783 | 4774.0 | 4774.0 | 45.0 | - | - | 0.00
RC-2 | RC-2A | R1234yf | RC2-310A | 50 | 5 | 172.2 | 51.3 | 86.5 | 3.353 | 5688.9 | 5688.9 | 45.0 | - | - | 0.00
RC-2 | RC-2A | R1234yf | RC2-310A | 50 | 10 | 209.6 | 52.2 | 87.9 | 4.015 | 6722.9 | 6722.9 | 45.0 | - | - | 0.00
RC-2 | RC-2A | R1234yf | RC2-310A | 50 | 15 | - | 39.4 | 67.6 | 4.943 | 5135.0 | 5135.0 | 45.0 | - | - | 0.00
RC-2 | RC-2A | R1234yf | RC2-310A | 50 | 20 | - | 40.2 | 68.8 | 5.836 | 6025.3 | 6025.3 | 45.0 | - | - | 0.00
RC-2 | RC-2A | R1234ze | RC2-310A | 30 | -10 | 90.6 | 26.9 | 48.7 | 3.369 | 2208.6 | 2208.6 | 25.0 | - | - | 0.00
RC-2 | RC-2A | R1234ze | RC2-310A | 30 | -5 | 113.8 | 27.8 | 49.9 | 4.102 | 2709.7 | 2709.7 | 25.0 | - | - | 0.00
RC-2 | RC-2A | R1234ze | RC2-310A | 30 | 0 | 141.0 | 28.5 | 51.0 | 4.952 | 3279.9 | 3279.9 | 25.0 | - | - | 0.00
RC-2 | RC-2A | R1234ze | RC2-310A | 30 | 5 | 172.6 | 29.1 | 51.9 | 5.939 | 3927.3 | 3927.3 | 25.0 | - | - | 0.00
RC-2 | RC-2A | R1234ze | RC2-310A | 30 | 10 | 209.3 | 29.6 | 52.6 | 7.081 | 4659.9 | 4659.9 | 25.0 | - | - | 0.00
RC-2 | RC-2A | R1234ze | RC2-310A | 30 | 15 | 251.6 | 30.0 | 53.2 | 8.396 | 5484.8 | 5484.8 | 25.0 | - | - | 0.00
RC-2 | RC-2A | R1234ze | RC2-310A | 30 | 20 | 299.9 | 30.3 | 53.7 | 9.902 | 6409.5 | 6409.5 | 25.0 | - | - | 0.00
RC-2 | RC-2A | R1234ze | RC2-310A | 40 | -10 | 81.2 | 30.9 | 54.6 | 2.627 | 2187.1 | 2187.1 | 35.0 | - | - | 0.00
RC-2 | RC-2A | R1234ze | RC2-310A | 40 | -5 | 102.9 | 32.1 | 56.4 | 3.207 | 2699.2 | 2699.2 | 35.0 | - | - | 0.00
RC-2 | RC-2A | R1234ze | RC2-310A | 40 | 0 | 128.2 | 33.1 | 57.9 | 3.873 | 3278.7 | 3278.7 | 35.0 | - | - | 0.00
RC-2 | RC-2A | R1234ze | RC2-310A | 40 | 5 | 157.6 | 34.0 | 59.2 | 4.641 | 3934.9 | 3934.9 | 35.0 | - | - | 0.00
RC-2 | RC-2A | R1234ze | RC2-310A | 40 | 10 | 191.8 | 34.7 | 60.4 | 5.525 | 4676.4 | 4676.4 | 35.0 | - | - | 0.00
RC-2 | RC-2A | R1234ze | RC2-310A | 40 | 15 | 231.3 | 35.4 | 61.4 | 6.540 | 5511.2 | 5511.2 | 35.0 | - | - | 0.00
RC-2 | RC-2A | R1234ze | RC2-310A | 40 | 20 | 276.6 | 35.9 | 62.2 | 7.699 | 6447.2 | 6447.2 | 35.0 | - | - | 0.00
RC-2 | RC-2A | R1234ze | RC2-310A | 50 | -10 | 69.5 | 36.3 | 62.8 | 1.913 | 2097.1 | 2097.1 | 45.0 | - | - | 0.00
RC-2 | RC-2A | R1234ze | RC2-310A | 50 | -5 | 89.3 | 37.8 | 65.0 | 2.364 | 2616.9 | 2616.9 | 45.0 | - | - | 0.00
RC-2 | RC-2A | R1234ze | RC2-310A | 50 | 0 | 112.4 | 39.0 | 67.0 | 2.879 | 3202.6 | 3202.6 | 45.0 | - | - | 0.00
RC-2 | RC-2A | R1234ze | RC2-310A | 50 | 5 | 139.4 | 40.2 | 68.8 | 3.470 | 3864.4 | 3864.4 | 45.0 | - | - | 0.00
RC-2 | RC-2A | R1234ze | RC2-310A | 50 | 10 | 170.7 | 41.1 | 70.3 | 4.150 | 4612.3 | 4612.3 | 45.0 | - | - | 0.00
RC-2 | RC-2A | R1234ze | RC2-310A | 50 | 15 | 207.1 | 42.0 | 71.6 | 4.930 | 5454.9 | 5454.9 | 45.0 | - | - | 0.00
RC-2 | RC-2A | R1234ze | RC2-310A | 50 | 20 | 249.0 | 42.8 | 72.8 | 5.821 | 6400.7 | 6400.7 | 45.0 | - | - | 0.00
RC-2 | RC-2A | R134a | RC2-310A | 30 | -10 | 125.6 | 33.4 | 58.3 | 3.759 | 2784.4 | 2784.4 | 25.0 | - | - | 0.00
RC-2 | RC-2A | R134a | RC2-310A | 30 | -5 | 155.9 | 34.4 | 59.8 | 4.532 | 3392.2 | 3392.2 | 25.0 | - | - | 0.00
RC-2 | RC-2A | R134a | RC2-310A | 30 | 0 | 191.6 | 35.3 | 61.0 | 5.434 | 4093.4 | 4093.4 | 25.0 | - | - | 0.00
RC-2 | RC-2A | R134a | RC2-310A | 30 | 5 | 233.6 | 36.0 | 62.2 | 6.489 | 4906.6 | 4906.6 | 25.0 | - | - | 0.00
RC-2 | RC-2A | R134a | RC2-310A | 30 | 10 | 282.9 | 36.7 | 63.1 | 7.718 | 5838.6 | 5838.6 | 25.0 | - | - | 0.00
RC-2 | RC-2A | R134a | RC2-310A | 30 | 15 | - | 30.0 | 53.2 | 8.396 | 5484.8 | 5484.8 | 25.0 | - | - | 0.00
RC-2 | RC-2A | R134a | RC2-310A | 30 | 20 | - | 30.3 | 53.7 | 9.902 | 6409.5 | 6409.5 | 25.0 | - | - | 0.00
RC-2 | RC-2A | R134a | RC2-310A | 40 | -10 | 111.4 | 40.1 | 68.3 | 2.779 | 2711.2 | 2711.2 | 35.0 | - | - | 0.00
RC-2 | RC-2A | R134a | RC2-310A | 40 | -5 | 139.3 | 41.3 | 70.1 | 3.375 | 3320.4 | 3320.4 | 35.0 | - | - | 0.00
RC-2 | RC-2A | R134a | RC2-310A | 40 | 0 | 171.9 | 42.3 | 71.6 | 4.065 | 4017.1 | 4017.1 | 35.0 | - | - | 0.00
RC-2 | RC-2A | R134a | RC2-310A | 40 | 5 | 210.2 | 43.1 | 72.9 | 4.873 | 4822.0 | 4822.0 | 35.0 | - | - | 0.00
RC-2 | RC-2A | R134a | RC2-310A | 40 | 10 | 255.2 | 43.9 | 74.0 | 5.818 | 5742.7 | 5742.7 | 35.0 | - | - | 0.00
RC-2 | RC-2A | R134a | RC2-310A | 40 | 15 | - | 35.4 | 61.4 | 6.540 | 5511.2 | 5511.2 | 35.0 | - | - | 0.00
RC-2 | RC-2A | R134a | RC2-310A | 40 | 20 | - | 35.9 | 62.2 | 7.699 | 6447.2 | 6447.2 | 35.0 | - | - | 0.00
RC-2 | RC-2A | R134a | RC2-310A | 50 | -10 | 94.4 | 49.4 | 82.1 | 1.912 | 2554.2 | 2554.2 | 45.0 | - | - | 6.26
RC-2 | RC-2A | R134a | RC2-310A | 50 | -5 | 119.7 | 50.8 | 84.3 | 2.356 | 3167.4 | 3167.4 | 45.0 | - | - | 0.09
RC-2 | RC-2A | R134a | RC2-310A | 50 | 0 | 149.2 | 52.1 | 86.1 | 2.866 | 3861.2 | 3861.2 | 45.0 | - | - | 0.00
RC-2 | RC-2A | R134a | RC2-310A | 50 | 5 | 183.8 | 53.1 | 87.6 | 3.461 | 4658.7 | 4658.7 | 45.0 | - | - | 0.00
RC-2 | RC-2A | R134a | RC2-310A | 50 | 10 | 224.4 | 54.0 | 88.9 | 4.157 | 5569.1 | 5569.1 | 45.0 | - | - | 0.00
RC-2 | RC-2A | R134a | RC2-310A | 50 | 15 | - | 42.0 | 71.6 | 4.930 | 5454.9 | 5454.9 | 45.0 | - | - | 0.00
RC-2 | RC-2A | R134a | RC2-310A | 50 | 20 | - | 42.8 | 72.8 | 5.821 | 6400.7 | 6400.7 | 45.0 | - | - | 0.00
RC-2 | RC-2A | R134A | RC2-310A | 55 | -10 | 84.6 | 55.0 | 90.3 | 1.539 | 2431.0 | 2431.0 | 50.0 | - | - | 15.87
RC-2 | RC-2A | R134A | RC2-310A | 55 | -5 | 108.7 | 56.6 | 92.5 | 1.921 | 3048.1 | 3048.1 | 50.0 | - | - | 10.15
RC-2 | RC-2A | R134A | RC2-310A | 55 | 0 | 136.7 | 58.0 | 94.4 | 2.356 | 3741.7 | 3741.7 | 50.0 | - | - | 4.09
RC-2 | RC-2A | R134A | RC2-310A | 55 | 5 | 169.4 | 59.2 | 96.0 | 2.861 | 4536.6 | 4536.6 | 50.0 | - | - | 0.00
RC-2 | RC-2A | R134A | RC2-310A | 55 | 10 | 207.7 | 60.2 | 97.3 | 3.453 | 5442.5 | 5442.5 | 50.0 | - | - | 0.00
RC-2 | RC-2A | R134A | RC2-310A | 55 | 15 | - | - | - | - | - | - | - | - | - | -
RC-2 | RC-2A | R134A | RC2-310A | 55 | 20 | - | - | - | - | - | - | - | - | - | -
RC-2 | RC-2A | R134A | RC2-310A | 65 | -10 | 62.5 | 68.3 | 109.2 | 0.915 | 2053.0 | 2053.0 | 60.0 | - | - | 39.26
RC-2 | RC-2A | R134A | RC2-310A | 65 | -5 | 84.0 | 70.3 | 112.4 | 1.195 | 2684.3 | 2684.3 | 60.0 | - | - | 34.61
RC-2 | RC-2A | R134A | RC2-310A | 65 | 0 | 108.7 | 72.0 | 115.2 | 1.509 | 3382.3 | 3382.3 | 60.0 | - | - | 29.92
RC-2 | RC-2A | R134A | RC2-310A | 65 | 5 | 137.6 | 73.5 | 117.6 | 1.871 | 4175.5 | 4175.5 | 60.0 | - | - | 24.92
RC-2 | RC-2A | R134A | RC2-310A | 65 | 10 | 171.5 | 74.8 | 119.6 | 2.294 | 5076.2 | 5076.2 | 60.0 | - | - | 19.95
RC-2 | RC-2A | R134A | RC2-310A | 65 | 15 | - | - | - | - | - | - | - | - | - | -
RC-2 | RC-2A | R134A | RC2-310A | 65 | 20 | - | - | - | - | - | - | - | - | - | -
RC-2 | RC-2A | R450A | RC2-310A | 30 | -10 | 112.6 | 31.0 | 54.8 | 3.632 | 2702.9 | 2702.9 | 25.0 | - | - | 0.00
RC-2 | RC-2A | R450A | RC2-310A | 30 | -5 | 139.9 | 32.0 | 56.3 | 4.373 | 3286.0 | 3286.0 | 25.0 | - | - | 0.00
RC-2 | RC-2A | R450A | RC2-310A | 30 | 0 | 172.0 | 32.9 | 57.6 | 5.233 | 3956.4 | 3956.4 | 25.0 | - | - | 0.00
RC-2 | RC-2A | R450A | RC2-310A | 30 | 5 | 210.0 | 33.7 | 58.8 | 6.236 | 4733.3 | 4733.3 | 25.0 | - | - | 0.00
RC-2 | RC-2A | R450A | RC2-310A | 30 | 10 | 254.9 | 34.4 | 59.9 | 7.406 | 5633.3 | 5633.3 | 25.0 | - | - | 0.00
RC-2 | RC-2A | R450A | RC2-310A | 30 | 15 | - | 30.0 | 53.2 | 8.396 | 5484.8 | 5484.8 | 25.0 | - | - | 0.00
RC-2 | RC-2A | R450A | RC2-310A | 30 | 20 | - | 30.3 | 53.7 | 9.902 | 6409.5 | 6409.5 | 25.0 | - | - | 0.00
RC-2 | RC-2A | R450A | RC2-310A | 40 | -10 | 99.9 | 36.6 | 63.3 | 2.730 | 2648.5 | 2648.5 | 35.0 | - | - | 0.00
RC-2 | RC-2A | R450A | RC2-310A | 40 | -5 | 125.0 | 37.8 | 65.1 | 3.309 | 3236.1 | 3236.1 | 35.0 | - | - | 0.00
RC-2 | RC-2A | R450A | RC2-310A | 40 | 0 | 154.4 | 38.8 | 66.7 | 3.979 | 3905.1 | 3905.1 | 35.0 | - | - | 0.00
RC-2 | RC-2A | R450A | RC2-310A | 40 | 5 | 189.0 | 39.7 | 68.0 | 4.762 | 4676.9 | 4676.9 | 35.0 | - | - | 0.00
RC-2 | RC-2A | R450A | RC2-310A | 40 | 10 | 230.0 | 40.5 | 69.3 | 5.680 | 5570.0 | 5570.0 | 35.0 | - | - | 0.00
RC-2 | RC-2A | R450A | RC2-310A | 40 | 15 | - | 35.4 | 61.4 | 6.540 | 5511.2 | 5511.2 | 35.0 | - | - | 0.00
RC-2 | RC-2A | R450A | RC2-310A | 40 | 20 | - | 35.9 | 62.2 | 7.699 | 6447.2 | 6447.2 | 35.0 | - | - | 0.00
RC-2 | RC-2A | R450A | RC2-310A | 50 | -10 | 84.5 | 44.3 | 75.3 | 1.906 | 2511.6 | 2511.6 | 45.0 | - | - | 0.07
RC-2 | RC-2A | R450A | RC2-310A | 50 | -5 | 107.3 | 45.8 | 77.6 | 2.344 | 3105.5 | 3105.5 | 45.0 | - | - | 0.00
RC-2 | RC-2A | R450A | RC2-310A | 50 | 0 | 133.8 | 47.0 | 79.6 | 2.845 | 3773.6 | 3773.6 | 45.0 | - | - | 0.00
RC-2 | RC-2A | R450A | RC2-310A | 50 | 5 | 165.0 | 48.1 | 81.3 | 3.429 | 4540.5 | 4540.5 | 45.0 | - | - | 0.00
RC-2 | RC-2A | R450A | RC2-310A | 50 | 10 | 201.9 | 49.0 | 82.8 | 4.118 | 5426.7 | 5426.7 | 45.0 | - | - | 0.00
RC-2 | RC-2A | R450A | RC2-310A | 50 | 15 | - | 42.0 | 71.6 | 4.930 | 5454.9 | 5454.9 | 45.0 | - | - | 0.00
RC-2 | RC-2A | R450A | RC2-310A | 50 | 20 | - | 42.8 | 72.8 | 5.821 | 6400.7 | 6400.7 | 45.0 | - | - | 0.00
RC-2 | RC-2A | R513A | RC2-310A | 30 | -10 | 131.9 | 35.5 | 61.6 | 3.710 | 3387.1 | 3387.1 | 25.0 | - | - | 0.00
RC-2 | RC-2A | R513A | RC2-310A | 30 | -5 | 163.1 | 36.6 | 63.3 | 4.454 | 4094.9 | 4094.9 | 25.0 | - | - | 0.00
RC-2 | RC-2A | R513A | RC2-310A | 30 | 0 | 199.9 | 37.5 | 64.7 | 5.325 | 4911.0 | 4911.0 | 25.0 | - | - | 0.00
RC-2 | RC-2A | R513A | RC2-310A | 30 | 5 | 243.3 | 38.4 | 66.0 | 6.342 | 5849.9 | 5849.9 | 25.0 | - | - | 0.00
RC-2 | RC-2A | R513A | RC2-310A | 30 | 10 | 294.0 | 39.1 | 67.1 | 7.525 | 6924.7 | 6924.7 | 25.0 | - | - | 0.00
RC-2 | RC-2A | R513A | RC2-310A | 30 | 15 | - | 30.0 | 53.2 | 8.396 | 5484.8 | 5484.8 | 25.0 | - | - | 0.00
RC-2 | RC-2A | R513A | RC2-310A | 30 | 20 | - | 30.3 | 53.7 | 9.902 | 6409.5 | 6409.5 | 25.0 | - | - | 0.00
RC-2 | RC-2A | R513A | RC2-310A | 40 | -10 | 116.0 | 42.2 | 71.9 | 2.749 | 3317.3 | 3317.3 | 35.0 | - | - | 0.00
RC-2 | RC-2A | R513A | RC2-310A | 40 | -5 | 144.6 | 43.4 | 73.8 | 3.334 | 4032.3 | 4032.3 | 35.0 | - | - | 0.00
RC-2 | RC-2A | R513A | RC2-310A | 40 | 0 | 178.1 | 44.4 | 75.4 | 4.013 | 4848.0 | 4848.0 | 35.0 | - | - | 0.00
RC-2 | RC-2A | R513A | RC2-310A | 40 | 5 | 217.5 | 45.3 | 76.8 | 4.804 | 5780.8 | 5780.8 | 35.0 | - | - | 0.00
RC-2 | RC-2A | R513A | RC2-310A | 40 | 10 | 263.4 | 46.0 | 78.0 | 5.724 | 6845.8 | 6845.8 | 35.0 | - | - | 0.00
RC-2 | RC-2A | R513A | RC2-310A | 40 | 15 | - | 35.4 | 61.4 | 6.540 | 5511.2 | 5511.2 | 35.0 | - | - | 0.00
RC-2 | RC-2A | R513A | RC2-310A | 40 | 20 | - | 35.9 | 62.2 | 7.699 | 6447.2 | 6447.2 | 35.0 | - | - | 0.00
RC-2 | RC-2A | R513A | RC2-310A | 50 | -10 | 97.3 | 51.3 | 86.5 | 1.894 | 3152.1 | 3152.1 | 45.0 | - | - | 0.00
RC-2 | RC-2A | R513A | RC2-310A | 50 | -5 | 123.0 | 52.8 | 88.8 | 2.331 | 3874.1 | 3874.1 | 45.0 | - | - | 0.00
RC-2 | RC-2A | R513A | RC2-310A | 50 | 0 | 153.0 | 54.0 | 90.9 | 2.832 | 4687.7 | 4687.7 | 45.0 | - | - | 0.00
RC-2 | RC-2A | R513A | RC2-310A | 50 | 5 | 188.1 | 55.1 | 92.6 | 3.412 | 5612.0 | 5612.0 | 45.0 | - | - | 0.00
RC-2 | RC-2A | R513A | RC2-310A | 50 | 10 | 229.1 | 56.1 | 94.2 | 4.086 | 6664.4 | 6664.4 | 45.0 | - | - | 0.00
RC-2 | RC-2A | R513A | RC2-310A | 50 | 15 | - | 42.0 | 71.6 | 4.930 | 5454.9 | 5454.9 | 45.0 | - | - | 0.00
RC-2 | RC-2A | R513A | RC2-310A | 50 | 20 | - | 42.8 | 72.8 | 5.821 | 6400.7 | 6400.7 | 45.0 | - | - | 0.00
RC-2 | RC-2A | R1234yf | RC2-340A | 30 | -10 | 135.1 | 36.2 | 64.2 | 3.731 | 3806.6 | 3806.6 | 25.0 | - | - | 0.00
RC-2 | RC-2A | R1234yf | RC2-340A | 30 | -5 | 166.7 | 37.2 | 65.7 | 4.478 | 4575.9 | 4575.9 | 25.0 | - | - | 0.00
RC-2 | RC-2A | R1234yf | RC2-340A | 30 | 0 | 204.0 | 38.1 | 67.1 | 5.349 | 5458.2 | 5458.2 | 25.0 | - | - | 0.00
RC-2 | RC-2A | R1234yf | RC2-340A | 30 | 5 | 247.6 | 38.9 | 68.2 | 6.358 | 6465.3 | 6465.3 | 25.0 | - | - | 0.00
RC-2 | RC-2A | R1234yf | RC2-340A | 30 | 10 | 298.3 | 39.7 | 69.3 | 7.520 | 7606.5 | 7606.5 | 25.0 | - | - | 0.00
RC-2 | RC-2A | R1234yf | RC2-340A | 30 | 15 | - | - | - | - | - | - | - | - | - | -
RC-2 | RC-2A | R1234yf | RC2-340A | 30 | 20 | - | - | - | - | - | - | - | - | - | -
RC-2 | RC-2A | R1234yf | RC2-340A | 40 | -10 | 117.4 | 42.8 | 74.0 | 2.745 | 3724.6 | 3724.6 | 35.0 | - | - | 0.00
RC-2 | RC-2A | R1234yf | RC2-340A | 40 | -5 | 146.1 | 44.0 | 75.8 | 3.322 | 4498.6 | 4498.6 | 35.0 | - | - | 0.00
RC-2 | RC-2A | R1234yf | RC2-340A | 40 | 0 | 179.7 | 45.0 | 77.4 | 3.993 | 5380.1 | 5380.1 | 35.0 | - | - | 0.00
RC-2 | RC-2A | R1234yf | RC2-340A | 40 | 5 | 219.1 | 45.9 | 78.7 | 4.772 | 6383.0 | 6383.0 | 35.0 | - | - | 0.00
RC-2 | RC-2A | R1234yf | RC2-340A | 40 | 10 | 265.0 | 46.7 | 80.0 | 5.673 | 7517.6 | 7517.6 | 35.0 | - | - | 0.00
RC-2 | RC-2A | R1234yf | RC2-340A | 40 | 15 | - | - | - | - | - | - | - | - | - | -
RC-2 | RC-2A | R1234yf | RC2-340A | 40 | 20 | - | - | - | - | - | - | - | - | - | -
RC-2 | RC-2A | R1234yf | RC2-340A | 50 | -10 | 97.3 | 51.6 | 87.5 | 1.883 | 3541.7 | 3541.7 | 45.0 | - | - | 0.00
RC-2 | RC-2A | R1234yf | RC2-340A | 50 | -5 | 122.7 | 53.1 | 89.8 | 2.311 | 4319.5 | 4319.5 | 45.0 | - | - | 0.00
RC-2 | RC-2A | R1234yf | RC2-340A | 50 | 0 | 152.5 | 54.3 | 91.7 | 2.807 | 5198.4 | 5198.4 | 45.0 | - | - | 0.00
RC-2 | RC-2A | R1234yf | RC2-340A | 50 | 5 | 187.5 | 55.4 | 93.5 | 3.382 | 6194.7 | 6194.7 | 45.0 | - | - | 0.00
RC-2 | RC-2A | R1234yf | RC2-340A | 50 | 10 | 228.3 | 56.4 | 94.9 | 4.050 | 7320.5 | 7320.5 | 45.0 | - | - | 0.00
RC-2 | RC-2A | R1234yf | RC2-340A | 50 | 15 | - | - | - | - | - | - | - | - | - | -
RC-2 | RC-2A | R1234yf | RC2-340A | 50 | 20 | - | - | - | - | - | - | - | - | - | -
RC-2 | RC-2A | R1234ze | RC2-340A | 30 | -10 | 98.7 | 29.0 | 53.9 | 3.398 | 2404.9 | 2404.9 | 25.0 | - | - | 0.00
RC-2 | RC-2A | R1234ze | RC2-340A | 30 | -5 | 124.0 | 30.0 | 55.2 | 4.137 | 2950.6 | 2950.6 | 25.0 | - | - | 0.00
RC-2 | RC-2A | R1234ze | RC2-340A | 30 | 0 | 153.5 | 30.7 | 56.3 | 4.994 | 3571.4 | 3571.4 | 25.0 | - | - | 0.00
RC-2 | RC-2A | R1234ze | RC2-340A | 30 | 5 | 188.0 | 31.4 | 57.2 | 5.990 | 4276.4 | 4276.4 | 25.0 | - | - | 0.00
RC-2 | RC-2A | R1234ze | RC2-340A | 30 | 10 | 227.9 | 31.9 | 58.0 | 7.141 | 5074.1 | 5074.1 | 25.0 | - | - | 0.00
RC-2 | RC-2A | R1234ze | RC2-340A | 30 | 15 | 273.9 | 32.3 | 58.6 | 8.468 | 5972.4 | 5972.4 | 25.0 | - | - | 0.00
RC-2 | RC-2A | R1234ze | RC2-340A | 30 | 20 | 326.6 | 32.7 | 59.1 | 9.987 | 6979.3 | 6979.3 | 25.0 | - | - | 0.00
RC-2 | RC-2A | R1234ze | RC2-340A | 40 | -10 | 88.4 | 33.4 | 60.1 | 2.649 | 2381.5 | 2381.5 | 35.0 | - | - | 0.00
RC-2 | RC-2A | R1234ze | RC2-340A | 40 | -5 | 112.0 | 34.6 | 61.9 | 3.234 | 2939.2 | 2939.2 | 35.0 | - | - | 0.00
RC-2 | RC-2A | R1234ze | RC2-340A | 40 | 0 | 139.6 | 35.7 | 63.5 | 3.907 | 3570.2 | 3570.2 | 35.0 | - | - | 0.00
RC-2 | RC-2A | R1234ze | RC2-340A | 40 | 5 | 171.7 | 36.7 | 64.9 | 4.681 | 4284.7 | 4284.7 | 35.0 | - | - | 0.00
RC-2 | RC-2A | R1234ze | RC2-340A | 40 | 10 | 208.9 | 37.5 | 66.1 | 5.573 | 5092.2 | 5092.2 | 35.0 | - | - | 0.00
RC-2 | RC-2A | R1234ze | RC2-340A | 40 | 15 | 251.8 | 38.2 | 67.1 | 6.596 | 6001.2 | 6001.2 | 35.0 | - | - | 0.00
RC-2 | RC-2A | R1234ze | RC2-340A | 40 | 20 | 301.2 | 38.8 | 68.0 | 7.765 | 7020.3 | 7020.3 | 35.0 | - | - | 0.00
RC-2 | RC-2A | R1234ze | RC2-340A | 50 | -10 | 75.6 | 39.2 | 68.6 | 1.930 | 2283.6 | 2283.6 | 45.0 | - | - | 0.00
RC-2 | RC-2A | R1234ze | RC2-340A | 50 | -5 | 97.2 | 40.8 | 71.0 | 2.385 | 2849.5 | 2849.5 | 45.0 | - | - | 0.00
RC-2 | RC-2A | R1234ze | RC2-340A | 50 | 0 | 122.4 | 42.1 | 73.0 | 2.904 | 3487.2 | 3487.2 | 45.0 | - | - | 0.00
RC-2 | RC-2A | R1234ze | RC2-340A | 50 | 5 | 151.8 | 43.4 | 74.9 | 3.500 | 4208.0 | 4208.0 | 45.0 | - | - | 0.00
RC-2 | RC-2A | R1234ze | RC2-340A | 50 | 10 | 185.9 | 44.4 | 76.5 | 4.185 | 5022.4 | 5022.4 | 45.0 | - | - | 0.00
RC-2 | RC-2A | R1234ze | RC2-340A | 50 | 15 | 225.5 | 45.4 | 77.9 | 4.972 | 5939.8 | 5939.8 | 45.0 | - | - | 0.00
RC-2 | RC-2A | R1234ze | RC2-340A | 50 | 20 | 271.1 | 46.2 | 79.1 | 5.871 | 6969.7 | 6969.7 | 45.0 | - | - | 0.00
RC-2 | RC-2A | R134a | RC2-340A | 30 | -10 | 136.7 | 36.1 | 64.0 | 3.791 | 3032.0 | 3032.0 | 25.0 | - | - | 0.00
RC-2 | RC-2A | R134a | RC2-340A | 30 | -5 | 169.7 | 37.1 | 65.5 | 4.571 | 3693.8 | 3693.8 | 25.0 | - | - | 0.00
RC-2 | RC-2A | R134a | RC2-340A | 30 | 0 | 208.6 | 38.1 | 66.9 | 5.480 | 4457.3 | 4457.3 | 25.0 | - | - | 0.00
RC-2 | RC-2A | R134a | RC2-340A | 30 | 5 | 254.4 | 38.9 | 68.1 | 6.544 | 5342.8 | 5342.8 | 25.0 | - | - | 0.00
RC-2 | RC-2A | R134a | RC2-340A | 30 | 10 | 308.0 | 39.6 | 69.1 | 7.784 | 6357.7 | 6357.7 | 25.0 | - | - | 0.00
RC-2 | RC-2A | R134a | RC2-340A | 30 | 15 | - | 32.3 | 58.6 | 8.468 | 5972.4 | 5972.4 | 25.0 | - | - | 0.00
RC-2 | RC-2A | R134a | RC2-340A | 30 | 20 | - | 32.7 | 59.1 | 9.987 | 6979.3 | 6979.3 | 25.0 | - | - | 0.00
RC-2 | RC-2A | R134a | RC2-340A | 40 | -10 | 121.3 | 43.3 | 74.6 | 2.803 | 2952.2 | 2952.2 | 35.0 | - | - | 0.00
RC-2 | RC-2A | R134a | RC2-340A | 40 | -5 | 151.6 | 44.6 | 76.5 | 3.403 | 3615.5 | 3615.5 | 35.0 | - | - | 0.00
RC-2 | RC-2A | R134a | RC2-340A | 40 | 0 | 187.2 | 45.6 | 78.2 | 4.100 | 4374.2 | 4374.2 | 35.0 | - | - | 0.00
RC-2 | RC-2A | R134a | RC2-340A | 40 | 5 | 228.9 | 46.6 | 79.5 | 4.915 | 5250.6 | 5250.6 | 35.0 | - | - | 0.00
RC-2 | RC-2A | R134a | RC2-340A | 40 | 10 | 277.9 | 47.4 | 80.7 | 5.868 | 6253.2 | 6253.2 | 35.0 | - | - | 0.00
RC-2 | RC-2A | R134a | RC2-340A | 40 | 15 | - | 38.2 | 67.1 | 6.596 | 6001.2 | 6001.2 | 35.0 | - | - | 0.00
RC-2 | RC-2A | R134a | RC2-340A | 40 | 20 | - | 38.8 | 68.0 | 7.765 | 7020.3 | 7020.3 | 35.0 | - | - | 0.00
RC-2 | RC-2A | R134a | RC2-340A | 50 | -10 | 102.8 | 53.3 | 89.7 | 1.928 | 2781.2 | 2781.2 | 45.0 | - | - | 6.40
RC-2 | RC-2A | R134a | RC2-340A | 50 | -5 | 130.4 | 54.9 | 92.1 | 2.376 | 3448.9 | 3448.9 | 45.0 | - | - | 0.00
RC-2 | RC-2A | R134a | RC2-340A | 50 | 0 | 162.5 | 56.2 | 94.2 | 2.891 | 4204.4 | 4204.4 | 45.0 | - | - | 0.00
RC-2 | RC-2A | R134a | RC2-340A | 50 | 5 | 200.2 | 57.3 | 95.9 | 3.490 | 5072.9 | 5072.9 | 45.0 | - | - | 0.00
RC-2 | RC-2A | R134a | RC2-340A | 50 | 10 | 244.4 | 58.3 | 97.3 | 4.192 | 6064.1 | 6064.1 | 45.0 | - | - | 0.00
RC-2 | RC-2A | R134a | RC2-340A | 50 | 15 | - | 45.4 | 77.9 | 4.972 | 5939.8 | 5939.8 | 45.0 | - | - | 0.00
RC-2 | RC-2A | R134a | RC2-340A | 50 | 20 | - | 46.2 | 79.1 | 5.871 | 6969.7 | 6969.7 | 45.0 | - | - | 0.00
RC-2 | RC-2A | R134A | RC2-340A | 55 | -10 | 92.2 | 59.4 | 99.0 | 1.552 | 2647.1 | 2647.1 | 50.0 |  |  | 16.72
RC-2 | RC-2A | R134A | RC2-340A | 55 | -5 | 118.4 | 61.1 | 101.7 | 1.937 | 3319.0 | 3319.0 | 50.0 |  |  | 10.54
RC-2 | RC-2A | R134A | RC2-340A | 55 | 0 | 148.8 | 62.6 | 104.0 | 2.376 | 4074.3 | 4074.3 | 50.0 |  |  | 3.94
RC-2 | RC-2A | R134A | RC2-340A | 55 | 5 | 184.4 | 63.9 | 105.9 | 2.886 | 4939.8 | 4939.8 | 50.0 |  |  | 0.00
RC-2 | RC-2A | R134A | RC2-340A | 55 | 10 | 226.2 | 65.0 | 107.5 | 3.483 | 5926.3 | 5926.3 | 50.0 |  |  | 0.00
RC-2 | RC-2A | R134A | RC2-340A | 55 | 15 | - | - | - | - | - | - | - | - | - | -
RC-2 | RC-2A | R134A | RC2-340A | 55 | 20 | - | - | - | - | - | - | - | - | - | -
RC-2 | RC-2A | R134A | RC2-340A | 65 | -10 | 68.0 | 73.7 | 120.7 | 0.923 | 2235.5 | 2235.5 | 60.0 |  |  | 42.11
RC-2 | RC-2A | R134A | RC2-340A | 65 | -5 | 91.5 | 75.9 | 123.9 | 1.205 | 2922.9 | 2922.9 | 60.0 |  |  | 37.04
RC-2 | RC-2A | R134A | RC2-340A | 65 | 0 | 118.4 | 77.8 | 126.7 | 1.522 | 3683.0 | 3683.0 | 60.0 |  |  | 31.99
RC-2 | RC-2A | R134A | RC2-340A | 65 | 5 | 149.8 | 79.4 | 129.0 | 1.888 | 4546.7 | 4546.7 | 60.0 |  |  | 26.54
RC-2 | RC-2A | R134A | RC2-340A | 65 | 10 | 186.8 | 80.7 | 130.9 | 2.314 | 5527.5 | 5527.5 | 60.0 |  |  | 21.18
RC-2 | RC-2A | R134A | RC2-340A | 65 | 15 | - | - | - | - | - | - | - | - | - | -
RC-2 | RC-2A | R134A | RC2-340A | 65 | 20 | - | - | - | - | - | - | - | - | - | -
RC-2 | RC-2A | R450A | RC2-340A | 30 | -10 | 122.7 | 33.5 | 60.3 | 3.663 | 2943.2 | 2943.2 | 25.0 | - | - | 0.00
RC-2 | RC-2A | R450A | RC2-340A | 30 | -5 | 152.4 | 34.5 | 61.8 | 4.410 | 3578.1 | 3578.1 | 25.0 | - | - | 0.00
RC-2 | RC-2A | R450A | RC2-340A | 30 | 0 | 187.3 | 35.5 | 63.2 | 5.277 | 4308.1 | 4308.1 | 25.0 | - | - | 0.00
RC-2 | RC-2A | R450A | RC2-340A | 30 | 5 | 228.7 | 36.4 | 64.4 | 6.290 | 5154.1 | 5154.1 | 25.0 | - | - | 0.00
RC-2 | RC-2A | R450A | RC2-340A | 30 | 10 | 277.5 | 37.2 | 65.6 | 7.469 | 6134.1 | 6134.1 | 25.0 | - | - | 0.00
RC-2 | RC-2A | R450A | RC2-340A | 30 | 15 | - | 32.3 | 58.6 | 8.468 | 5972.4 | 5972.4 | 25.0 | - | - | 0.00
RC-2 | RC-2A | R450A | RC2-340A | 30 | 20 | - | 32.7 | 59.1 | 9.987 | 6979.3 | 6979.3 | 25.0 | - | - | 0.00
RC-2 | RC-2A | R450A | RC2-340A | 40 | -10 | 108.8 | 39.5 | 69.1 | 2.753 | 2884.0 | 2884.0 | 35.0 | - | - | 0.00
RC-2 | RC-2A | R450A | RC2-340A | 40 | -5 | 136.1 | 40.8 | 71.0 | 3.338 | 3523.8 | 3523.8 | 35.0 | - | - | 0.00
RC-2 | RC-2A | R450A | RC2-340A | 40 | 0 | 168.1 | 41.9 | 72.7 | 4.013 | 4252.2 | 4252.2 | 35.0 | - | - | 0.00
RC-2 | RC-2A | R450A | RC2-340A | 40 | 5 | 205.9 | 42.9 | 74.1 | 4.803 | 5092.7 | 5092.7 | 35.0 | - | - | 0.00
RC-2 | RC-2A | R450A | RC2-340A | 40 | 10 | 250.5 | 43.7 | 75.4 | 5.729 | 6065.1 | 6065.1 | 35.0 | - | - | 0.00
RC-2 | RC-2A | R450A | RC2-340A | 40 | 15 | - | 38.2 | 67.1 | 6.596 | 6001.2 | 6001.2 | 35.0 | - | - | 0.00
RC-2 | RC-2A | R450A | RC2-340A | 40 | 20 | - | 38.8 | 68.0 | 7.765 | 7020.3 | 7020.3 | 35.0 | - | - | 0.00
RC-2 | RC-2A | R450A | RC2-340A | 50 | -10 | 92.0 | 47.9 | 81.7 | 1.922 | 2734.9 | 2734.9 | 45.0 | - | - | 0.00
RC-2 | RC-2A | R450A | RC2-340A | 50 | -5 | 116.8 | 49.4 | 84.1 | 2.364 | 3381.6 | 3381.6 | 45.0 | - | - | 0.00
RC-2 | RC-2A | R450A | RC2-340A | 50 | 0 | 145.7 | 50.8 | 86.2 | 2.869 | 4109.1 | 4109.1 | 45.0 | - | - | 0.00
RC-2 | RC-2A | R450A | RC2-340A | 50 | 5 | 179.7 | 51.9 | 88.0 | 3.459 | 4944.1 | 4944.1 | 45.0 | - | - | 0.00
RC-2 | RC-2A | R450A | RC2-340A | 50 | 10 | 219.9 | 52.9 | 89.6 | 4.153 | 5909.1 | 5909.1 | 45.0 | - | - | 0.00
RC-2 | RC-2A | R450A | RC2-340A | 50 | 15 | - | 45.4 | 77.9 | 4.972 | 5939.8 | 5939.8 | 45.0 | - | - | 0.00
RC-2 | RC-2A | R450A | RC2-340A | 50 | 20 | - | 46.2 | 79.1 | 5.871 | 6969.7 | 6969.7 | 45.0 | - | - | 0.00
RC-2 | RC-2A | R513A | RC2-340A | 30 | -10 | 143.6 | 38.4 | 67.4 | 3.742 | 3688.2 | 3688.2 | 25.0 | - | - | 0.00
RC-2 | RC-2A | R513A | RC2-340A | 30 | -5 | 177.6 | 39.5 | 69.1 | 4.492 | 4458.9 | 4458.9 | 25.0 | - | - | 0.00
RC-2 | RC-2A | R513A | RC2-340A | 30 | 0 | 217.7 | 40.5 | 70.6 | 5.370 | 5347.5 | 5347.5 | 25.0 | - | - | 0.00
RC-2 | RC-2A | R513A | RC2-340A | 30 | 5 | 264.9 | 41.4 | 71.9 | 6.396 | 6369.8 | 6369.8 | 25.0 | - | - | 0.00
RC-2 | RC-2A | R513A | RC2-340A | 30 | 10 | 320.1 | 42.2 | 73.1 | 7.589 | 7540.2 | 7540.2 | 25.0 | - | - | 0.00
RC-2 | RC-2A | R513A | RC2-340A | 30 | 15 | - | 32.3 | 58.6 | 8.468 | 5972.4 | 5972.4 | 25.0 | - | - | 0.00
RC-2 | RC-2A | R513A | RC2-340A | 30 | 20 | - | 32.7 | 59.1 | 9.987 | 6979.3 | 6979.3 | 25.0 | - | - | 0.00
RC-2 | RC-2A | R513A | RC2-340A | 40 | -10 | 126.3 | 45.6 | 78.2 | 2.772 | 3612.1 | 3612.1 | 35.0 | - | - | 0.00
RC-2 | RC-2A | R513A | RC2-340A | 40 | -5 | 157.4 | 46.8 | 80.1 | 3.362 | 4390.7 | 4390.7 | 35.0 | - | - | 0.00
RC-2 | RC-2A | R513A | RC2-340A | 40 | 0 | 194.0 | 47.9 | 81.8 | 4.047 | 5278.9 | 5278.9 | 35.0 | - | - | 0.00
RC-2 | RC-2A | R513A | RC2-340A | 40 | 5 | 236.8 | 48.9 | 83.3 | 4.845 | 6294.6 | 6294.6 | 35.0 | - | - | 0.00
RC-2 | RC-2A | R513A | RC2-340A | 40 | 10 | 286.8 | 49.7 | 84.5 | 5.773 | 7454.3 | 7454.3 | 35.0 | - | - | 0.00
RC-2 | RC-2A | R513A | RC2-340A | 40 | 15 | - | 38.2 | 67.1 | 6.596 | 6001.2 | 6001.2 | 35.0 | - | - | 0.00
RC-2 | RC-2A | R513A | RC2-340A | 40 | 20 | - | 38.8 | 68.0 | 7.765 | 7020.3 | 7020.3 | 35.0 | - | - | 0.00
RC-2 | RC-2A | R513A | RC2-340A | 50 | -10 | 105.9 | 55.4 | 93.5 | 1.910 | 3432.3 | 3432.3 | 45.0 | - | - | 0.00
RC-2 | RC-2A | R513A | RC2-340A | 50 | -5 | 133.9 | 57.0 | 95.9 | 2.350 | 4218.5 | 4218.5 | 45.0 | - | - | 0.00
RC-2 | RC-2A | R513A | RC2-340A | 50 | 0 | 166.6 | 58.3 | 98.0 | 2.856 | 5104.3 | 5104.3 | 45.0 | - | - | 0.00
RC-2 | RC-2A | R513A | RC2-340A | 50 | 5 | 204.8 | 59.5 | 99.9 | 3.441 | 6110.9 | 6110.9 | 45.0 | - | - | 0.00
RC-2 | RC-2A | R513A | RC2-340A | 50 | 10 | 249.4 | 60.5 | 101.5 | 4.121 | 7256.7 | 7256.7 | 45.0 | - | - | 0.00
RC-2 | RC-2A | R513A | RC2-340A | 50 | 15 | - | 45.4 | 77.9 | 4.972 | 5939.8 | 5939.8 | 45.0 | - | - | 0.00
RC-2 | RC-2A | R513A | RC2-340A | 50 | 20 | - | 46.2 | 79.1 | 5.871 | 6969.7 | 6969.7 | 45.0 | - | - | 0.00
RC-2 | RC-2A | R1234yf | RC2-370A | 30 | -10 | 150.0 | 39.1 | 68.5 | 3.837 | 4225.3 | 4225.3 | 25.0 | - | - | 0.00
RC-2 | RC-2A | R1234yf | RC2-370A | 30 | -5 | 185.1 | 40.2 | 70.1 | 4.605 | 5079.3 | 5079.3 | 25.0 | - | - | 0.00
RC-2 | RC-2A | R1234yf | RC2-370A | 30 | 0 | 226.4 | 41.2 | 71.6 | 5.501 | 6058.6 | 6058.6 | 25.0 | - | - | 0.00
RC-2 | RC-2A | R1234yf | RC2-370A | 30 | 5 | 274.8 | 42.0 | 72.9 | 6.539 | 7176.5 | 7176.5 | 25.0 | - | - | 0.00
RC-2 | RC-2A | R1234yf | RC2-370A | 30 | 10 | 331.1 | 42.8 | 74.0 | 7.734 | 8443.2 | 8443.2 | 25.0 | - | - | 0.00
RC-2 | RC-2A | R1234yf | RC2-370A | 30 | 15 | - | 32.3 | 58.6 | 8.468 | 5972.4 | 5972.4 | 25.0 | - | - | 0.00
RC-2 | RC-2A | R1234yf | RC2-370A | 30 | 20 | - | 32.7 | 59.1 | 9.987 | 6979.3 | 6979.3 | 25.0 | - | - | 0.00
RC-2 | RC-2A | R1234yf | RC2-370A | 40 | -10 | 130.3 | 46.2 | 79.1 | 2.823 | 4134.3 | 4134.3 | 35.0 | - | - | 0.00
RC-2 | RC-2A | R1234yf | RC2-370A | 40 | -5 | 162.1 | 47.5 | 81.1 | 3.416 | 4993.4 | 4993.4 | 35.0 | - | - | 0.00
RC-2 | RC-2A | R1234yf | RC2-370A | 40 | 0 | 199.5 | 48.6 | 82.8 | 4.106 | 5971.9 | 5971.9 | 35.0 | - | - | 0.00
RC-2 | RC-2A | R1234yf | RC2-370A | 40 | 5 | 243.2 | 49.6 | 84.3 | 4.908 | 7085.1 | 7085.1 | 35.0 | - | - | 0.00
RC-2 | RC-2A | R1234yf | RC2-370A | 40 | 10 | 294.1 | 50.4 | 85.6 | 5.834 | 8344.6 | 8344.6 | 35.0 | - | - | 0.00
RC-2 | RC-2A | R1234yf | RC2-370A | 40 | 15 | - | 38.2 | 67.1 | 6.596 | 6001.2 | 6001.2 | 35.0 | - | - | 0.00
RC-2 | RC-2A | R1234yf | RC2-370A | 40 | 20 | - | 38.8 | 68.0 | 7.765 | 7020.3 | 7020.3 | 35.0 | - | - | 0.00
RC-2 | RC-2A | R1234yf | RC2-370A | 50 | -10 | 107.9 | 55.7 | 93.9 | 1.937 | 3931.2 | 3931.2 | 45.0 | - | - | 0.00
RC-2 | RC-2A | R1234yf | RC2-370A | 50 | -5 | 136.2 | 57.3 | 96.4 | 2.377 | 4794.6 | 4794.6 | 45.0 | - | - | 0.00
RC-2 | RC-2A | R1234yf | RC2-370A | 50 | 0 | 169.3 | 58.6 | 98.5 | 2.886 | 5770.2 | 5770.2 | 45.0 | - | - | 0.00
RC-2 | RC-2A | R1234yf | RC2-370A | 50 | 5 | 208.1 | 59.8 | 100.4 | 3.478 | 6876.1 | 6876.1 | 45.0 | - | - | 0.00
RC-2 | RC-2A | R1234yf | RC2-370A | 50 | 10 | 253.4 | 60.8 | 102.0 | 4.165 | 8125.7 | 8125.7 | 45.0 | - | - | 0.00
RC-2 | RC-2A | R1234yf | RC2-370A | 50 | 15 | - | 45.4 | 77.9 | 4.972 | 5939.8 | 5939.8 | 45.0 | - | - | 0.00
RC-2 | RC-2A | R1234yf | RC2-370A | 50 | 20 | - | 46.2 | 79.1 | 5.871 | 6969.7 | 6969.7 | 45.0 | - | - | 0.00
RC-2 | RC-2A | R1234ze | RC2-370A | 30 | -10 | 109.5 | 31.3 | 57.2 | 3.494 | 2669.4 | 2669.4 | 25.0 | - | - | 0.00
RC-2 | RC-2A | R1234ze | RC2-370A | 30 | -5 | 137.6 | 32.3 | 58.6 | 4.254 | 3275.2 | 3275.2 | 25.0 | - | - | 0.00
RC-2 | RC-2A | R1234ze | RC2-370A | 30 | 0 | 170.4 | 33.2 | 59.8 | 5.136 | 3964.3 | 3964.3 | 25.0 | - | - | 0.00
RC-2 | RC-2A | R1234ze | RC2-370A | 30 | 5 | 208.7 | 33.9 | 60.8 | 6.160 | 4746.8 | 4746.8 | 25.0 | - | - | 0.00
RC-2 | RC-2A | R1234ze | RC2-370A | 30 | 10 | 253.0 | 34.4 | 61.7 | 7.344 | 5632.2 | 5632.2 | 25.0 | - | - | 0.00
RC-2 | RC-2A | R1234ze | RC2-370A | 30 | 15 | 304.1 | 34.9 | 62.3 | 8.708 | 6629.4 | 6629.4 | 25.0 | - | - | 0.00
RC-2 | RC-2A | R1234ze | RC2-370A | 30 | 20 | 362.5 | 35.3 | 62.9 | 10.270 | 7747.0 | 7747.0 | 25.0 | - | - | 0.00
RC-2 | RC-2A | R1234ze | RC2-370A | 40 | -10 | 98.1 | 36.0 | 63.9 | 2.724 | 2643.5 | 2643.5 | 35.0 | - | - | 0.00
RC-2 | RC-2A | R1234ze | RC2-370A | 40 | -5 | 124.3 | 37.4 | 65.9 | 3.326 | 3262.5 | 3262.5 | 35.0 | - | - | 0.00
RC-2 | RC-2A | R1234ze | RC2-370A | 40 | 0 | 154.9 | 38.6 | 67.7 | 4.017 | 3962.9 | 3962.9 | 35.0 | - | - | 0.00
RC-2 | RC-2A | R1234ze | RC2-370A | 40 | 5 | 190.5 | 39.6 | 69.2 | 4.814 | 4756.0 | 4756.0 | 35.0 | - | - | 0.00
RC-2 | RC-2A | R1234ze | RC2-370A | 40 | 10 | 231.9 | 40.5 | 70.5 | 5.731 | 5652.3 | 5652.3 | 35.0 | - | - | 0.00
RC-2 | RC-2A | R1234ze | RC2-370A | 40 | 15 | 279.5 | 41.2 | 71.6 | 6.784 | 6661.3 | 6661.3 | 35.0 | - | - | 0.00
RC-2 | RC-2A | R1234ze | RC2-370A | 40 | 20 | 334.3 | 41.9 | 72.6 | 7.986 | 7792.5 | 7792.5 | 35.0 | - | - | 0.00
RC-2 | RC-2A | R1234ze | RC2-370A | 50 | -10 | 84.0 | 42.3 | 73.3 | 1.984 | 2534.8 | 2534.8 | 45.0 | - | - | 0.00
RC-2 | RC-2A | R1234ze | RC2-370A | 50 | -5 | 107.9 | 44.0 | 75.8 | 2.452 | 3163.0 | 3163.0 | 45.0 | - | - | 0.00
RC-2 | RC-2A | R1234ze | RC2-370A | 50 | 0 | 135.8 | 45.5 | 78.1 | 2.986 | 3870.8 | 3870.8 | 45.0 | - | - | 0.00
RC-2 | RC-2A | R1234ze | RC2-370A | 50 | 5 | 168.4 | 46.8 | 80.1 | 3.599 | 4670.8 | 4670.8 | 45.0 | - | - | 0.00
RC-2 | RC-2A | R1234ze | RC2-370A | 50 | 10 | 206.4 | 47.9 | 81.9 | 4.304 | 5574.8 | 5574.8 | 45.0 | - | - | 0.00
RC-2 | RC-2A | R1234ze | RC2-370A | 50 | 15 | 250.3 | 49.0 | 83.4 | 5.113 | 6593.1 | 6593.1 | 45.0 | - | - | 0.00
RC-2 | RC-2A | R1234ze | RC2-370A | 50 | 20 | 300.9 | 49.8 | 84.8 | 6.037 | 7736.3 | 7736.3 | 45.0 | - | - | 0.00
RC-2 | RC-2A | R134a | RC2-370A | 30 | -10 | 151.8 | 38.9 | 68.1 | 3.899 | 3365.5 | 3365.5 | 25.0 | - | - | 0.00
RC-2 | RC-2A | R134a | RC2-370A | 30 | -5 | 188.4 | 40.1 | 69.9 | 4.700 | 4100.1 | 4100.1 | 25.0 | - | - | 0.00
RC-2 | RC-2A | R134a | RC2-370A | 30 | 0 | 231.6 | 41.1 | 71.3 | 5.636 | 4947.6 | 4947.6 | 25.0 | - | - | 0.00
RC-2 | RC-2A | R134a | RC2-370A | 30 | 5 | 282.3 | 42.0 | 72.6 | 6.730 | 5930.5 | 5930.5 | 25.0 | - | - | 0.00
RC-2 | RC-2A | R134a | RC2-370A | 30 | 10 | 341.9 | 42.7 | 73.8 | 8.005 | 7057.0 | 7057.0 | 25.0 | - | - | 0.00
RC-2 | RC-2A | R134a | RC2-370A | 30 | 15 | - | 34.9 | 62.3 | 8.708 | 6629.4 | 6629.4 | 25.0 | - | - | 0.00
RC-2 | RC-2A | R134a | RC2-370A | 30 | 20 | - | 35.3 | 62.9 | 10.270 | 7747.0 | 7747.0 | 25.0 | - | - | 0.00
RC-2 | RC-2A | R134a | RC2-370A | 40 | -10 | 134.6 | 46.7 | 79.7 | 2.882 | 3277.0 | 3277.0 | 35.0 | - | - | 0.00
RC-2 | RC-2A | R134a | RC2-370A | 40 | -5 | 168.3 | 48.1 | 81.8 | 3.500 | 4013.2 | 4013.2 | 35.0 | - | - | 0.00
RC-2 | RC-2A | R134a | RC2-370A | 40 | 0 | 207.8 | 49.3 | 83.6 | 4.217 | 4855.3 | 4855.3 | 35.0 | - | - | 0.00
RC-2 | RC-2A | R134a | RC2-370A | 40 | 5 | 254.1 | 50.3 | 85.1 | 5.054 | 5828.2 | 5828.2 | 35.0 | - | - | 0.00
RC-2 | RC-2A | R134a | RC2-370A | 40 | 10 | 308.4 | 51.1 | 86.4 | 6.034 | 6941.1 | 6941.1 | 35.0 | - | - | 0.00
RC-2 | RC-2A | R134a | RC2-370A | 40 | 15 | - | 41.2 | 71.6 | 6.784 | 6661.3 | 6661.3 | 35.0 | - | - | 0.00
RC-2 | RC-2A | R134a | RC2-370A | 40 | 20 | - | 41.9 | 72.6 | 7.986 | 7792.5 | 7792.5 | 35.0 | - | - | 0.00
RC-2 | RC-2A | R134a | RC2-370A | 50 | -10 | 114.1 | 57.5 | 96.2 | 1.983 | 3087.1 | 3087.1 | 45.0 | - | - | 5.42
RC-2 | RC-2A | R134a | RC2-370A | 50 | -5 | 144.7 | 59.2 | 98.8 | 2.444 | 3828.3 | 3828.3 | 45.0 | - | - | 0.00
RC-2 | RC-2A | R134a | RC2-370A | 50 | 0 | 180.4 | 60.7 | 101.0 | 2.973 | 4666.9 | 4666.9 | 45.0 | - | - | 0.00
RC-2 | RC-2A | R134a | RC2-370A | 50 | 5 | 222.2 | 61.9 | 102.9 | 3.590 | 5630.9 | 5630.9 | 45.0 | - | - | 0.00
RC-2 | RC-2A | R134a | RC2-370A | 50 | 10 | 271.3 | 62.9 | 104.4 | 4.311 | 6731.2 | 6731.2 | 45.0 | - | - | 0.00
RC-2 | RC-2A | R134a | RC2-370A | 50 | 15 | - | 49.0 | 83.4 | 5.113 | 6593.1 | 6593.1 | 45.0 | - | - | 0.00
RC-2 | RC-2A | R134a | RC2-370A | 50 | 20 | - | 49.8 | 84.8 | 6.037 | 7736.3 | 7736.3 | 45.0 | - | - | 0.00
RC-2 | RC-2A | R134A | RC2-370A | 55 | -10 | 102.3 | 64.1 | 106.2 | 1.596 | 2938.3 | 2938.3 | 50.0 | - | - | 16.75
RC-2 | RC-2A | R134A | RC2-370A | 55 | -5 | 131.4 | 66.0 | 109.1 | 1.992 | 3684.1 | 3684.1 | 50.0 | - | - | 9.76
RC-2 | RC-2A | R134A | RC2-370A | 55 | 0 | 165.2 | 67.6 | 111.6 | 2.444 | 4522.5 | 4522.5 | 50.0 | - | - | 2.54
RC-2 | RC-2A | R134A | RC2-370A | 55 | 5 | 204.7 | 69.0 | 113.7 | 2.968 | 5483.2 | 5483.2 | 50.0 | - | - | 0.00
RC-2 | RC-2A | R134A | RC2-370A | 55 | 10 | 251.1 | 70.1 | 115.4 | 3.581 | 6578.2 | 6578.2 | 50.0 | - | - | 0.00
RC-2 | RC-2A | R134A | RC2-370A | 55 | 15 | - | - | - | - | - | - | - | - | - | -
RC-2 | RC-2A | R134A | RC2-370A | 55 | 20 | - | - | - | - | - | - | - | - | - | -
RC-2 | RC-2A | R134A | RC2-370A | 65 | -10 | 75.5 | 79.6 | 129.2 | 0.949 | 2481.4 | 2481.4 | 60.0 | - | - | 44.47
RC-2 | RC-2A | R134A | RC2-370A | 65 | -5 | 101.5 | 81.9 | 132.5 | 1.240 | 3244.4 | 3244.4 | 60.0 | - | - | 38.84
RC-2 | RC-2A | R134A | RC2-370A | 65 | 0 | 131.4 | 83.9 | 135.4 | 1.566 | 4088.1 | 4088.1 | 60.0 | - | - | 33.14
RC-2 | RC-2A | R134A | RC2-370A | 65 | 5 | 166.3 | 85.7 | 137.7 | 1.941 | 5046.8 | 5046.8 | 60.0 | - | - | 26.99
RC-2 | RC-2A | R134A | RC2-370A | 65 | 10 | 207.3 | 87.1 | 139.7 | 2.380 | 6135.5 | 6135.5 | 60.0 | - | - | 20.87
RC-2 | RC-2A | R134A | RC2-370A | 65 | 15 | - | - | - | - | - | - | - | - | - | -
RC-2 | RC-2A | R134A | RC2-370A | 65 | 20 | - | - | - | - | - | - | - | - | - | -
RC-2 | RC-2A | R450A | RC2-370A | 30 | -10 | 136.1 | 36.1 | 64.1 | 3.767 | 3266.9 | 3266.9 | 25.0 | - | - | 0.00
RC-2 | RC-2A | R450A | RC2-370A | 30 | -5 | 169.1 | 37.3 | 65.8 | 4.536 | 3971.7 | 3971.7 | 25.0 | - | - | 0.00
RC-2 | RC-2A | R450A | RC2-370A | 30 | 0 | 207.9 | 38.3 | 67.3 | 5.427 | 4782.0 | 4782.0 | 25.0 | - | - | 0.00
RC-2 | RC-2A | R450A | RC2-370A | 30 | 5 | 253.8 | 39.2 | 68.7 | 6.468 | 5721.0 | 5721.0 | 25.0 | - | - | 0.00
RC-2 | RC-2A | R450A | RC2-370A | 30 | 10 | 308.1 | 40.1 | 70.0 | 7.681 | 6808.8 | 6808.8 | 25.0 | - | - | 0.00
RC-2 | RC-2A | R450A | RC2-370A | 30 | 15 | - | 34.9 | 62.3 | 8.708 | 6629.4 | 6629.4 | 25.0 | - | - | 0.00
RC-2 | RC-2A | R450A | RC2-370A | 30 | 20 | - | 35.3 | 62.9 | 10.270 | 7747.0 | 7747.0 | 25.0 | - | - | 0.00
RC-2 | RC-2A | R450A | RC2-370A | 40 | -10 | 120.8 | 42.7 | 73.8 | 2.831 | 3201.2 | 3201.2 | 35.0 | - | - | 0.00
RC-2 | RC-2A | R450A | RC2-370A | 40 | -5 | 151.1 | 44.0 | 75.9 | 3.433 | 3911.4 | 3911.4 | 35.0 | - | - | 0.00
RC-2 | RC-2A | R450A | RC2-370A | 40 | 0 | 186.6 | 45.2 | 77.7 | 4.127 | 4720.0 | 4720.0 | 35.0 | - | - | 0.00
RC-2 | RC-2A | R450A | RC2-370A | 40 | 5 | 228.5 | 46.3 | 79.3 | 4.939 | 5652.9 | 5652.9 | 35.0 | - | - | 0.00
RC-2 | RC-2A | R450A | RC2-370A | 40 | 10 | 278.0 | 47.2 | 80.7 | 5.891 | 6732.3 | 6732.3 | 35.0 | - | - | 0.00
RC-2 | RC-2A | R450A | RC2-370A | 40 | 15 | - | 41.2 | 71.6 | 6.784 | 6661.3 | 6661.3 | 35.0 | - | - | 0.00
RC-2 | RC-2A | R450A | RC2-370A | 40 | 20 | - | 41.9 | 72.6 | 7.986 | 7792.5 | 7792.5 | 35.0 | - | - | 0.00
RC-2 | RC-2A | R450A | RC2-370A | 50 | -10 | 102.1 | 51.7 | 87.6 | 1.977 | 3035.7 | 3035.7 | 45.0 | - | - | 0.00
RC-2 | RC-2A | R450A | RC2-370A | 50 | -5 | 129.7 | 53.4 | 90.2 | 2.431 | 3753.5 | 3753.5 | 45.0 | - | - | 0.00
RC-2 | RC-2A | R450A | RC2-370A | 50 | 0 | 161.7 | 54.8 | 92.5 | 2.950 | 4561.1 | 4561.1 | 45.0 | - | - | 0.00
RC-2 | RC-2A | R450A | RC2-370A | 50 | 5 | 199.4 | 56.1 | 94.5 | 3.557 | 5487.9 | 5487.9 | 45.0 | - | - | 0.00
RC-2 | RC-2A | R450A | RC2-370A | 50 | 10 | 244.1 | 57.2 | 96.2 | 4.271 | 6559.1 | 6559.1 | 45.0 | - | - | 0.00
RC-2 | RC-2A | R450A | RC2-370A | 50 | 15 | - | 49.0 | 83.4 | 5.113 | 6593.1 | 6593.1 | 45.0 | - | - | 0.00
RC-2 | RC-2A | R450A | RC2-370A | 50 | 20 | - | 49.8 | 84.8 | 6.037 | 7736.3 | 7736.3 | 45.0 | - | - | 0.00
RC-2 | RC-2A | R513A | RC2-370A | 30 | -10 | 159.4 | 41.4 | 72 | 3.848 | 4093.9 | 4093.9 | 25 | - | - | 0
RC-2 | RC-2A | R513A | RC2-370A | 30 | -5 | 197.1 | 42.7 | 73.8 | 4.62 | 4949.4 | 4949.4 | 25 | - | - | 0
RC-2 | RC-2A | R513A | RC2-370A | 30 | 0 | 241.7 | 43.8 | 75.5 | 5.523 | 5935.8 | 5935.8 | 25 | - | - | 0
RC-2 | RC-2A | R513A | RC2-370A | 30 | 5 | 294 | 44.7 | 76.9 | 6.578 | 7070.5 | 7070.5 | 25 | - | - | 0
RC-2 | RC-2A | R513A | RC2-370A | 30 | 10 | 355.3 | 45.5 | 78.2 | 7.804 | 8369.6 | 8369.6 | 25 | - | - | 0
RC-2 | RC-2A | R513A | RC2-370A | 30 | 15 | - | - | - | - | - | - | - | - | - | -
RC-2 | RC-2A | R513A | RC2-370A | 30 | 20 | - | - | - | - | - | - | - | - | - | -
RC-2 | RC-2A | R513A | RC2-370A | 40 | -10 | 140.2 | 49.2 | 83.7 | 2.851 | 4009.5 | 4009.5 | 35 | - | - | 0
RC-2 | RC-2A | R513A | RC2-370A | 40 | -5 | 174.8 | 50.5 | 85.8 | 3.458 | 4873.7 | 4873.7 | 35 | - | - | 0
RC-2 | RC-2A | R513A | RC2-370A | 40 | 0 | 215.3 | 51.7 | 87.7 | 4.162 | 5859.6 | 5859.6 | 35 | - | - | 0
RC-2 | RC-2A | R513A | RC2-370A | 40 | 5 | 262.8 | 52.7 | 89.3 | 4.983 | 6987.1 | 6987.1 | 35 | - | - | 0
RC-2 | RC-2A | R513A | RC2-370A | 40 | 10 | 318.4 | 53.6 | 90.6 | 5.937 | 8274.3 | 8274.3 | 35 | - | - | 0
RC-2 | RC-2A | R513A | RC2-370A | 40 | 15 | - | - | - | - | - | - | - | - | - | -
RC-2 | RC-2A | R513A | RC2-370A | 40 | 20 | - | - | - | - | - | - | - | - | - | -
RC-2 | RC-2A | R513A | RC2-370A | 50 | -10 | 117.5 | 59.8 | 100.4 | 1.965 | 3809.8 | 3809.8 | 45 | - | - | 0
RC-2 | RC-2A | R513A | RC2-370A | 50 | -5 | 148.7 | 61.5 | 103.1 | 2.417 | 4682.5 | 4682.5 | 45 | - | - | 0
RC-2 | RC-2A | R513A | RC2-370A | 50 | 0 | 184.9 | 63 | 105.4 | 2.937 | 5665.8 | 5665.8 | 45 | - | - | 0
RC-2 | RC-2A | R513A | RC2-370A | 50 | 5 | 227.3 | 64.2 | 107.5 | 3.539 | 6783.1 | 6783.1 | 45 | - | - | 0
RC-2 | RC-2A | R513A | RC2-370A | 50 | 10 | 276.9 | 65.3 | 109.3 | 4.238 | 8055 | 8055 | 45 | - | - | 0
RC-2 | RC-2A | R513A | RC2-370A | 50 | 15 | - | - | - | - | - | - | - | - | - | -
RC-2 | RC-2A | R513A | RC2-370A | 50 | 20 | - | - | - | - | - | - | - | - | - | -
RC-2 | RC-2A | R1234yf | RC2-410A | 30 | -10 | 163.4 | 43.7 | 80.9 | 3.741 | 4604.7 | 4604.7 | 25 | - | - | 0
RC-2 | RC-2A | R1234yf | RC2-410A | 30 | -5 | 201.7 | 44.9 | 82.6 | 4.489 | 5535.4 | 5535.4 | 25 | - | - | 0
RC-2 | RC-2A | R1234yf | RC2-410A | 30 | 0 | 246.7 | 46 | 84.1 | 5.362 | 6602.7 | 6602.7 | 25 | - | - | 0
RC-2 | RC-2A | R1234yf | RC2-410A | 30 | 5 | 299.5 | 47 | 85.5 | 6.374 | 7821 | 7821 | 25 | - | - | 0
RC-2 | RC-2A | R1234yf | RC2-410A | 30 | 10 | 360.8 | 47.9 | 86.7 | 7.539 | 9201.5 | 9201.5 | 25 | - | - | 0
RC-2 | RC-2A | R1234yf | RC2-410A | 30 | 15 | - | - | - | - | - | - | - | - | - | -
RC-2 | RC-2A | R1234yf | RC2-410A | 30 | 20 | - | - | - | - | - | - | - | - | - | -
RC-2 | RC-2A | R1234yf | RC2-410A | 40 | -10 | 142 | 51.6 | 92.1 | 2.752 | 4505.6 | 4505.6 | 35 | - | - | 0
RC-2 | RC-2A | R1234yf | RC2-410A | 40 | -5 | 176.7 | 53.1 | 94.2 | 3.33 | 5441.8 | 5441.8 | 35 | - | - | 0
RC-2 | RC-2A | R1234yf | RC2-410A | 40 | 0 | 217.4 | 54.3 | 96.1 | 4.003 | 6508.2 | 6508.2 | 35 | - | - | 0
RC-2 | RC-2A | R1234yf | RC2-410A | 40 | 5 | 265.1 | 55.4 | 97.7 | 4.784 | 7721.4 | 7721.4 | 35 | - | - | 0
RC-2 | RC-2A | R1234yf | RC2-410A | 40 | 10 | 320.5 | 56.4 | 99.1 | 5.688 | 9094 | 9094 | 35 | - | - | 0
RC-2 | RC-2A | R1234yf | RC2-410A | 40 | 15 | - | - | - | - | - | - | - | - | - | -
RC-2 | RC-2A | R1234yf | RC2-410A | 40 | 20 | - | - | - | - | - | - | - | - | - | -
RC-2 | RC-2A | R1234yf | RC2-410A | 50 | -10 | 117.6 | 62.3 | 108 | 1.888 | 4284.3 | 4284.3 | 45 | - | - | 0
RC-2 | RC-2A | R1234yf | RC2-410A | 50 | -5 | 148.4 | 64 | 110.7 | 2.317 | 5225.2 | 5225.2 | 45 | - | - | 0
RC-2 | RC-2A | R1234yf | RC2-410A | 50 | 0 | 184.5 | 65.6 | 113 | 2.814 | 6288.5 | 6288.5 | 45 | - | - | 0
RC-2 | RC-2A | R1234yf | RC2-410A | 50 | 5 | 226.8 | 66.9 | 115 | 3.391 | 7493.6 | 7493.6 | 45 | - | - | 0
RC-2 | RC-2A | R1234yf | RC2-410A | 50 | 10 | 276.1 | 68 | 116.7 | 4.06 | 8855.5 | 8855.5 | 45 | - | - | 0
RC-2 | RC-2A | R1234yf | RC2-410A | 50 | 15 | - | - | - | - | - | - | - | - | - | -
RC-2 | RC-2A | R1234yf | RC2-410A | 50 | 20 | - | - | - | - | - | - | - | - | - | -
RC-2 | RC-2A | R1234ze | RC2-410A | 30 | -10 | 119.3 | 35 | 69.5 | 3.406 | 2909.1 | 2909.1 | 25 | - | - | 0
RC-2 | RC-2A | R1234ze | RC2-410A | 30 | -5 | 150 | 36.2 | 71 | 4.147 | 3569.3 | 3569.3 | 25 | - | - | 0
RC-2 | RC-2A | R1234ze | RC2-410A | 30 | 0 | 185.7 | 37.1 | 72.1 | 5.007 | 4320.3 | 4320.3 | 25 | - | - | 0
RC-2 | RC-2A | R1234ze | RC2-410A | 30 | 5 | 227.4 | 37.9 | 73.1 | 6.005 | 5173.1 | 5173.1 | 25 | - | - | 0
RC-2 | RC-2A | R1234ze | RC2-410A | 30 | 10 | 275.7 | 38.5 | 74 | 7.159 | 6138.1 | 6138.1 | 25 | - | - | 0
RC-2 | RC-2A | R1234ze | RC2-410A | 30 | 15 | 331.4 | 39 | 74.6 | 8.489 | 7224.7 | 7224.7 | 25 | - | - | 0
RC-2 | RC-2A | R1234ze | RC2-410A | 30 | 20 | 395.1 | 39.5 | 75.2 | 10.012 | 8442.8 | 8442.8 | 25 | - | - | 0
RC-2 | RC-2A | R1234ze | RC2-410A | 40 | -10 | 107 | 40.3 | 76.3 | 2.656 | 2880.9 | 2880.9 | 35 | - | - | 0
RC-2 | RC-2A | R1234ze | RC2-410A | 40 | -5 | 135.5 | 41.8 | 78.3 | 3.243 | 3555.4 | 3555.4 | 35 | - | - | 0
RC-2 | RC-2A | R1234ze | RC2-410A | 40 | 0 | 168.8 | 43.1 | 80.1 | 3.916 | 4318.8 | 4318.8 | 35 | - | - | 0
RC-2 | RC-2A | R1234ze | RC2-410A | 40 | 5 | 207.7 | 44.2 | 81.7 | 4.693 | 5183.1 | 5183.1 | 35 | - | - | 0
RC-2 | RC-2A | R1234ze | RC2-410A | 40 | 10 | 252.7 | 45.2 | 83 | 5.587 | 6159.9 | 6159.9 | 35 | - | - | 0
RC-2 | RC-2A | R1234ze | RC2-410A | 40 | 15 | 304.7 | 46.1 | 84.2 | 6.613 | 7259.5 | 7259.5 | 35 | - | - | 0
RC-2 | RC-2A | R1234ze | RC2-410A | 40 | 20 | 364.3 | 46.8 | 85.2 | 7.785 | 8492.4 | 8492.4 | 35 | - | - | 0
RC-2 | RC-2A | R1234ze | RC2-410A | 50 | -10 | 91.5 | 47.3 | 85.9 | 1.935 | 2762.4 | 2762.4 | 45 | - | - | 0
RC-2 | RC-2A | R1234ze | RC2-410A | 50 | -5 | 117.6 | 49.2 | 88.6 | 2.391 | 3447 | 3447 | 45 | - | - | 0
RC-2 | RC-2A | R1234ze | RC2-410A | 50 | 0 | 148 | 50.9 | 91 | 2.911 | 4218.5 | 4218.5 | 45 | - | - | 0
RC-2 | RC-2A | R1234ze | RC2-410A | 50 | 5 | 183.6 | 52.3 | 93.1 | 3.509 | 5090.3 | 5090.3 | 45 | - | - | 0
RC-2 | RC-2A | R1234ze | RC2-410A | 50 | 10 | 224.9 | 53.6 | 95 | 4.196 | 6075.5 | 6075.5 | 45 | - | - | 0
RC-2 | RC-2A | R1234ze | RC2-410A | 50 | 15 | 272.8 | 54.7 | 96.7 | 4.984 | 7185.3 | 7185.3 | 45 | - | - | 0
RC-2 | RC-2A | R1234ze | RC2-410A | 50 | 20 | 327.9 | 55.7 | 98.1 | 5.885 | 8431.1 | 8431.1 | 45 | - | - | 0
RC-2 | RC-2A | R134a | RC2-410A | 30 | -10 | 165.4 | 43.5 | 80.6 | 3.801 | 3667.7 | 3667.7 | 25 | - | - | 0
RC-2 | RC-2A | R134a | RC2-410A | 30 | -5 | 205.3 | 44.8 | 82.4 | 4.582 | 4468.3 | 4468.3 | 25 | - | - | 0
RC-2 | RC-2A | R134a | RC2-410A | 30 | 0 | 252.4 | 45.9 | 84 | 5.494 | 5391.9 | 5391.9 | 25 | - | - | 0
RC-2 | RC-2A | R134a | RC2-410A | 30 | 5 | 307.7 | 46.9 | 85.3 | 6.561 | 6463.1 | 6463.1 | 25 | - | - | 0
RC-2 | RC-2A | R134a | RC2-410A | 30 | 10 | 372.6 | 47.7 | 86.5 | 7.804 | 7690.7 | 7690.7 | 25 | - | - | 0
RC-2 | RC-2A | R134a | RC2-410A | 30 | 15 | - | 39 | 74.6 | 8.489 | 7224.7 | 7224.7 | 25 | - | - | 0
RC-2 | RC-2A | R134a | RC2-410A | 30 | 20 | - | 39.5 | 75.2 | 10.012 | 8442.8 | 8442.8 | 25 | - | - | 0
RC-2 | RC-2A | R134a | RC2-410A | 40 | -10 | 146.7 | 52.2 | 92.9 | 2.81 | 3571.3 | 3571.3 | 35 | - | - | 0
RC-2 | RC-2A | R134a | RC2-410A | 40 | -5 | 183.4 | 53.8 | 95.2 | 3.412 | 4373.6 | 4373.6 | 35 | - | - | 0
RC-2 | RC-2A | R134a | RC2-410A | 40 | 0 | 226.4 | 55.1 | 97.1 | 4.111 | 5291.3 | 5291.3 | 35 | - | - | 0
RC-2 | RC-2A | R134a | RC2-410A | 40 | 5 | 276.9 | 56.2 | 98.8 | 4.927 | 6351.6 | 6351.6 | 35 | - | - | 0
RC-2 | RC-2A | R134a | RC2-410A | 40 | 10 | 336.1 | 57.1 | 100.2 | 5.882 | 7564.4 | 7564.4 | 35 | - | - | 0
RC-2 | RC-2A | R134a | RC2-410A | 40 | 15 | - | 46.1 | 84.2 | 6.613 | 7259.5 | 7259.5 | 35 | - | - | 0
RC-2 | RC-2A | R134a | RC2-410A | 40 | 20 | - | 46.8 | 85.2 | 7.785 | 8492.4 | 8492.4 | 35 | - | - | 0
RC-2 | RC-2A | R134a | RC2-410A | 50 | -10 | 124.3 | 64.3 | 110.9 | 1.933 | 3364.4 | 3364.4 | 45 | - | - | 7.53
RC-2 | RC-2A | R134a | RC2-410A | 50 | -5 | 157.7 | 66.2 | 113.8 | 2.382 | 4172.1 | 4172.1 | 45 | - | - | 0
RC-2 | RC-2A | R134a | RC2-410A | 50 | 0 | 196.6 | 67.8 | 116.2 | 2.898 | 5086 | 5086 | 45 | - | - | 0
RC-2 | RC-2A | R134a | RC2-410A | 50 | 5 | 242.1 | 69.2 | 118.3 | 3.499 | 6136.6 | 6136.6 | 45 | - | - | 0
RC-2 | RC-2A | R134a | RC2-410A | 50 | 10 | 295.6 | 70.3 | 120 | 4.203 | 7335.7 | 7335.7 | 45 | - | - | 0
RC-2 | RC-2A | R134a | RC2-410A | 50 | 15 | - | 54.7 | 96.7 | 4.984 | 7185.3 | 7185.3 | 45 | - | - | 0
RC-2 | RC-2A | R134a | RC2-410A | 50 | 20 | - | 55.7 | 98.1 | 5.885 | 8431.1 | 8431.1 | 45 | - | - | 0
RC-2 | RC-2A | R134A | RC2-410A | 55 | -10 | 111.5 | 71.6 | 122.0 | 1.556 | 3202.1 | 3202.1 | 50.0 | - | - | 20.12
RC-2 | RC-2A | R134A | RC2-410A | 55 | -5 | 143.2 | 73.8 | 125.3 | 1.942 | 4015.0 | 4015.0 | 50.0 | - | - | 12.51
RC-2 | RC-2A | R134A | RC2-410A | 55 | 0 | 180.0 | 75.6 | 128.1 | 2.382 | 4928.6 | 4928.6 | 50.0 | - | - | 4.62
RC-2 | RC-2A | R134A | RC2-410A | 55 | 5 | 223.1 | 77.1 | 130.4 | 2.893 | 5975.6 | 5975.6 | 50.0 | - | - | 0.00
RC-2 | RC-2A | R134A | RC2-410A | 55 | 10 | 273.7 | 78.4 | 132.4 | 3.491 | 7169.0 | 7169.0 | 50.0 | - | - | 0.00
RC-2 | RC-2A | R134A | RC2-410A | 55 | 15 | - | - | - | - | - | - | - | - | - | -
RC-2 | RC-2A | R134A | RC2-410A | 55 | 20 | - | - | - | - | - | - | - | - | - | -
RC-2 | RC-2A | R134A | RC2-410A | 65 | -10 | 82.3 | 88.9 | 149.1 | 0.925 | 2704.3 | 2704.3 | 60.0 | - | - | 50.69
RC-2 | RC-2A | R134A | RC2-410A | 65 | -5 | 110.6 | 91.6 | 153.4 | 1.208 | 3535.8 | 3535.8 | 60.0 | - | - | 44.58
RC-2 | RC-2A | R134A | RC2-410A | 65 | 0 | 143.2 | 93.8 | 157.1 | 1.526 | 4455.3 | 4455.3 | 60.0 | - | - | 38.41
RC-2 | RC-2A | R134A | RC2-410A | 65 | 5 | 181.2 | 95.8 | 160.3 | 1.892 | 5500.0 | 5500.0 | 60.0 | - | - | 31.75
RC-2 | RC-2A | R134A | RC2-410A | 65 | 10 | 225.9 | 97.4 | 163.0 | 2.320 | 6686.5 | 6686.5 | 60.0 | - | - | 25.17
RC-2 | RC-2A | R134A | RC2-410A | 65 | 15 | - | - | - | - | - | - | - | - | - | -
RC-2 | RC-2A | R134A | RC2-410A | 65 | 20 | - | - | - | - | - | - | - | - | - | -
RC-2 | RC-2A | R450A | RC2-410A | 30 | -10 | 148.4 | 40.4 | 76.5 | 3.672 | 3560.3 | 3560.3 | 25 | - | - | 0
RC-2 | RC-2A | R450A | RC2-410A | 30 | -5 | 184.3 | 41.7 | 78.2 | 4.421 | 4328.4 | 4328.4 | 25 | - | - | 0
RC-2 | RC-2A | R450A | RC2-410A | 30 | 0 | 226.6 | 42.8 | 79.7 | 5.291 | 5211.4 | 5211.4 | 25 | - | - | 0
RC-2 | RC-2A | R450A | RC2-410A | 30 | 5 | 276.6 | 43.9 | 81.1 | 6.305 | 6234.8 | 6234.8 | 25 | - | - | 0
RC-2 | RC-2A | R450A | RC2-410A | 30 | 10 | 335.7 | 44.8 | 82.5 | 7.488 | 7420.3 | 7420.3 | 25 | - | - | 0
RC-2 | RC-2A | R450A | RC2-410A | 30 | 15 | - | 39 | 74.6 | 8.489 | 7224.7 | 7224.7 | 25 | - | - | 0
RC-2 | RC-2A | R450A | RC2-410A | 30 | 20 | - | 39.5 | 75.2 | 10.012 | 8442.8 | 8442.8 | 25 | - | - | 0
RC-2 | RC-2A | R450A | RC2-410A | 40 | -10 | 131.6 | 47.7 | 86.5 | 2.76 | 3488.7 | 3488.7 | 35 | - | - | 0
RC-2 | RC-2A | R450A | RC2-410A | 40 | -5 | 164.7 | 49.2 | 88.7 | 3.346 | 4262.7 | 4262.7 | 35 | - | - | 0
RC-2 | RC-2A | R450A | RC2-410A | 40 | 0 | 203.4 | 50.6 | 90.6 | 4.023 | 5143.9 | 5143.9 | 35 | - | - | 0
RC-2 | RC-2A | R450A | RC2-410A | 40 | 5 | 249 | 51.7 | 92.3 | 4.815 | 6160.5 | 6160.5 | 35 | - | - | 0
RC-2 | RC-2A | R450A | RC2-410A | 40 | 10 | 303 | 52.8 | 93.8 | 5.743 | 7336.9 | 7336.9 | 35 | - | - | 0
RC-2 | RC-2A | R450A | RC2-410A | 40 | 15 | - | 46.1 | 84.2 | 6.613 | 7259.5 | 7259.5 | 35 | - | - | 0
RC-2 | RC-2A | R450A | RC2-410A | 40 | 20 | - | 46.8 | 85.2 | 7.785 | 8492.4 | 8492.4 | 35 | - | - | 0
RC-2 | RC-2A | R450A | RC2-410A | 50 | -10 | 111.3 | 57.8 | 101.2 | 1.927 | 3308.4 | 3308.4 | 45 | - | - | 0
RC-2 | RC-2A | R450A | RC2-410A | 50 | -5 | 141.3 | 59.6 | 104 | 2.37 | 4090.6 | 4090.6 | 45 | - | - | 0
RC-2 | RC-2A | R450A | RC2-410A | 50 | 0 | 176.2 | 61.3 | 106.4 | 2.876 | 4970.7 | 4970.7 | 45 | - | - | 0
RC-2 | RC-2A | R450A | RC2-410A | 50 | 5 | 217.3 | 62.7 | 108.6 | 3.467 | 5980.8 | 5980.8 | 45 | - | - | 0
RC-2 | RC-2A | R450A | RC2-410A | 50 | 10 | 266 | 63.9 | 110.4 | 4.163 | 7148.1 | 7148.1 | 45 | - | - | 0
RC-2 | RC-2A | R450A | RC2-410A | 50 | 15 | - | 54.7 | 96.7 | 4.984 | 7185.3 | 7185.3 | 45 | - | - | 0
RC-2 | RC-2A | R450A | RC2-410A | 50 | 20 | - | 55.7 | 98.1 | 5.885 | 8431.1 | 8431.1 | 45 | - | - | 0
RC-2 | RC-2A | R513A | RC2-410A | 30 | -10 | 173.7 | 46.3 | 84.5 | 3.751 | 4461.6 | 4461.6 | 25 | - | - | 0
RC-2 | RC-2A | R513A | RC2-410A | 30 | -5 | 214.8 | 47.7 | 86.5 | 4.503 | 5393.9 | 5393.9 | 25 | - | - | 0
RC-2 | RC-2A | R513A | RC2-410A | 30 | 0 | 263.4 | 48.9 | 88.2 | 5.384 | 6468.9 | 6468.9 | 25 | - | - | 0
RC-2 | RC-2A | R513A | RC2-410A | 30 | 5 | 320.5 | 50 | 89.7 | 6.413 | 7705.6 | 7705.6 | 25 | - | - | 0
RC-2 | RC-2A | R513A | RC2-410A | 30 | 10 | 387.2 | 50.9 | 91.1 | 7.608 | 9121.3 | 9121.3 | 25 | - | - | 0
RC-2 | RC-2A | R513A | RC2-410A | 30 | 15 | - | - | - | - | - | - | - | - | - | -
RC-2 | RC-2A | R513A | RC2-410A | 30 | 20 | - | - | - | - | - | - | - | - | - | -
RC-2 | RC-2A | R513A | RC2-410A | 40 | -10 | 152.8 | 55 | 97 | 2.779 | 4369.6 | 4369.6 | 35 | - | - | 0
RC-2 | RC-2A | R513A | RC2-410A | 40 | -5 | 190.5 | 56.5 | 99.3 | 3.371 | 5311.4 | 5311.4 | 35 | - | - | 0
RC-2 | RC-2A | R513A | RC2-410A | 40 | 0 | 234.6 | 57.8 | 101.3 | 4.057 | 6385.8 | 6385.8 | 35 | - | - | 0
RC-2 | RC-2A | R513A | RC2-410A | 40 | 5 | 286.4 | 59 | 103 | 4.857 | 7614.6 | 7614.6 | 35 | - | - | 0
RC-2 | RC-2A | R513A | RC2-410A | 40 | 10 | 347 | 60 | 104.5 | 5.788 | 9017.4 | 9017.4 | 35 | - | - | 0
RC-2 | RC-2A | R513A | RC2-410A | 40 | 15 | - | - | - | - | - | - | - | - | - | -
RC-2 | RC-2A | R513A | RC2-410A | 40 | 20 | - | - | - | - | - | - | - | - | - | -
RC-2 | RC-2A | R513A | RC2-410A | 50 | -10 | 128.1 | 66.9 | 115 | 1.915 | 4152 | 4152 | 45 | - | - | 0
RC-2 | RC-2A | R513A | RC2-410A | 50 | -5 | 162 | 68.8 | 117.8 | 2.356 | 5103.1 | 5103.1 | 45 | - | - | 0
RC-2 | RC-2A | R513A | RC2-410A | 50 | 0 | 201.5 | 70.4 | 120.3 | 2.863 | 6174.7 | 6174.7 | 45 | - | - | 0
RC-2 | RC-2A | R513A | RC2-410A | 50 | 5 | 247.7 | 71.8 | 122.5 | 3.45 | 7392.3 | 7392.3 | 45 | - | - | 0
RC-2 | RC-2A | R513A | RC2-410A | 50 | 10 | 301.7 | 73 | 124.4 | 4.131 | 8778.5 | 8778.5 | 45 | - | - | 0
RC-2 | RC-2A | R513A | RC2-410A | 50 | 15 | - | - | - | - | - | - | - | - | - | -
RC-2 | RC-2A | R513A | RC2-410A | 50 | 20 | - | - | - | - | - | - | - | - | - | -
RC-2 | RC-2A | R1234YF | RC2-470A | 30 | -10 | 186.3 | 49.3 | 91.5 | 3.778 | 5248.1 | 5248.1 | 25.0 | - | - | 0.00
RC-2 | RC-2A | R1234YF | RC2-470A | 30 | -5 | 229.9 | 50.7 | 93.4 | 4.534 | 6308.8 | 6308.8 | 25.0 | - | - | 0.00
RC-2 | RC-2A | R1234YF | RC2-470A | 30 | 0 | 281.2 | 51.9 | 95.1 | 5.416 | 7525.2 | 7525.2 | 25.0 | - | - | 0.00
RC-2 | RC-2A | R1234YF | RC2-470A | 30 | 5 | 341.3 | 53.0 | 96.6 | 6.438 | 8913.7 | 8913.7 | 25.0 | - | - | 0.00
RC-2 | RC-2A | R1234YF | RC2-470A | 30 | 10 | 411.2 | 54.0 | 98.0 | 7.614 | 10487.1 | 10487.1 | 25.0 | - | - | 0.00
RC-2 | RC-2A | R1234YF | RC2-470A | 30 | 15 | - | - | - | - | - | - | - | - | - | -
RC-2 | RC-2A | R1234YF | RC2-470A | 30 | 20 | - | - | - | - | - | - | - | - | - | -
RC-2 | RC-2A | R1234YF | RC2-470A | 40 | -10 | 161.9 | 58.2 | 104.0 | 2.780 | 5135.0 | 5135.0 | 35.0 | - | - | 0.00
RC-2 | RC-2A | R1234YF | RC2-470A | 40 | -5 | 201.4 | 59.9 | 106.4 | 3.364 | 6202.1 | 6202.1 | 35.0 | - | - | 0.00
RC-2 | RC-2A | R1234YF | RC2-470A | 40 | 0 | 247.8 | 61.3 | 108.5 | 4.043 | 7417.5 | 7417.5 | 35.0 | - | - | 0.00
RC-2 | RC-2A | R1234YF | RC2-470A | 40 | 5 | 302.1 | 62.5 | 110.3 | 4.832 | 8800.1 | 8800.1 | 35.0 | - | - | 0.00
RC-2 | RC-2A | R1234YF | RC2-470A | 40 | 10 | 365.3 | 63.6 | 111.9 | 5.744 | 10364.5 | 10364.5 | 35.0 | - | - | 0.00
RC-2 | RC-2A | R1234YF | RC2-470A | 40 | 15 | - | - | - | - | - | - | - | - | - | -
RC-2 | RC-2A | R1234YF | RC2-470A | 40 | 20 | - | - | - | - | - | - | - | - | - | -
RC-2 | RC-2A | R1234YF | RC2-470A | 50 | -10 | 134.1 | 70.3 | 122.0 | 1.907 | 4882.9 | 4882.9 | 45.0 | - | - | 0.00
RC-2 | RC-2A | R1234YF | RC2-470A | 50 | -5 | 169.1 | 72.3 | 124.9 | 2.340 | 5955.2 | 5955.2 | 45.0 | - | - | 0.00
RC-2 | RC-2A | R1234YF | RC2-470A | 50 | 0 | 210.3 | 74.0 | 127.6 | 2.842 | 7167.0 | 7167.0 | 45.0 | - | - | 0.00
RC-2 | RC-2A | R1234YF | RC2-470A | 50 | 5 | 258.5 | 75.5 | 129.8 | 3.425 | 8540.5 | 8540.5 | 45.0 | - | - | 0.00
RC-2 | RC-2A | R1234YF | RC2-470A | 50 | 10 | 314.7 | 76.8 | 131.8 | 4.100 | 10092.7 | 10092.7 | 45.0 | - | - | 0.00
RC-2 | RC-2A | R1234YF | RC2-470A | 50 | 15 | - | - | - | - | - | - | - | - | - | -
RC-2 | RC-2A | R1234YF | RC2-470A | 50 | 20 | - | - | - | - | - | - | - | - | - | -
RC-2 | RC-2A | R1234ZE | RC2-470A | 30 | -10 | 136.0 | 39.5 | 78.8 | 3.440 | 3315.6 | 3315.6 | 25.0 | - | - | 0.00
RC-2 | RC-2A | R1234ZE | RC2-470A | 30 | -5 | 170.9 | 40.8 | 80.3 | 4.189 | 4068.0 | 4068.0 | 25.0 | - | - | 0.00
RC-2 | RC-2A | R1234ZE | RC2-470A | 30 | 0 | 211.7 | 41.9 | 81.7 | 5.057 | 4923.9 | 4923.9 | 25.0 | - | - | 0.00
RC-2 | RC-2A | R1234ZE | RC2-470A | 30 | 5 | 259.2 | 42.7 | 82.8 | 6.065 | 5895.8 | 5895.8 | 25.0 | - | - | 0.00
RC-2 | RC-2A | R1234ZE | RC2-470A | 30 | 10 | 314.2 | 43.5 | 83.7 | 7.231 | 6995.6 | 6995.6 | 25.0 | - | - | 0.00
RC-2 | RC-2A | R1234ZE | RC2-470A | 30 | 15 | 377.7 | 44.0 | 84.5 | 8.574 | 8234.1 | 8234.1 | 25.0 | - | - | 0.00
RC-2 | RC-2A | R1234ZE | RC2-470A | 30 | 20 | 450.3 | 44.5 | 85.1 | 10.112 | 9622.3 | 9622.3 | 25.0 | - | - | 0.00
RC-2 | RC-2A | R1234ZE | RC2-470A | 40 | -10 | 121.9 | 45.4 | 86.3 | 2.682 | 3283.4 | 3283.4 | 35.0 | - | - | 0.00
RC-2 | RC-2A | R1234ZE | RC2-470A | 40 | -5 | 154.4 | 47.2 | 88.6 | 3.275 | 4052.2 | 4052.2 | 35.0 | - | - | 0.00
RC-2 | RC-2A | R1234ZE | RC2-470A | 40 | 0 | 192.4 | 48.6 | 90.6 | 3.955 | 4922.2 | 4922.2 | 35.0 | - | - | 0.00
RC-2 | RC-2A | R1234ZE | RC2-470A | 40 | 5 | 236.7 | 49.9 | 92.3 | 4.740 | 5907.2 | 5907.2 | 35.0 | - | - | 0.00
RC-2 | RC-2A | R1234ZE | RC2-470A | 40 | 10 | 288.0 | 51.0 | 93.8 | 5.643 | 7020.5 | 7020.5 | 35.0 | - | - | 0.00
RC-2 | RC-2A | R1234ZE | RC2-470A | 40 | 15 | 347.2 | 52.0 | 95.2 | 6.679 | 8273.7 | 8273.7 | 35.0 | - | - | 0.00
RC-2 | RC-2A | R1234ZE | RC2-470A | 40 | 20 | 415.2 | 52.8 | 96.3 | 7.862 | 9678.8 | 9678.8 | 35.0 | - | - | 0.00
RC-2 | RC-2A | R1234ZE | RC2-470A | 50 | -10 | 104.3 | 53.4 | 97.1 | 1.954 | 3148.3 | 3148.3 | 45.0 | - | - | 0.00
RC-2 | RC-2A | R1234ZE | RC2-470A | 50 | -5 | 134.0 | 55.5 | 100.1 | 2.414 | 3928.6 | 3928.6 | 45.0 | - | - | 0.00
RC-2 | RC-2A | R1234ZE | RC2-470A | 50 | 0 | 168.7 | 57.4 | 102.8 | 2.940 | 4807.8 | 4807.8 | 45.0 | - | - | 0.00
RC-2 | RC-2A | R1234ZE | RC2-470A | 50 | 5 | 209.2 | 59.0 | 105.2 | 3.544 | 5801.5 | 5801.5 | 45.0 | - | - | 0.00
RC-2 | RC-2A | R1234ZE | RC2-470A | 50 | 10 | 256.3 | 60.5 | 107.3 | 4.238 | 6924.3 | 6924.3 | 45.0 | - | - | 0.00
RC-2 | RC-2A | R1234ZE | RC2-470A | 50 | 15 | 310.9 | 61.8 | 109.2 | 5.034 | 8189.1 | 8189.1 | 45.0 | - | - | 0.00
RC-2 | RC-2A | R1234ZE | RC2-470A | 50 | 20 | 373.8 | 62.9 | 110.8 | 5.944 | 9609.0 | 9609.0 | 45.0 | - | - | 0.00
RC-2 | RC-2A | R134a | RC2-470A | 30 | -10 | 188.5 | 49.1 | 91.2 | 3.839 | 4180.1 | 4180.1 | 25.0 | - | - | 0.00
RC-2 | RC-2A | R134a | RC2-470A | 30 | -5 | 234.0 | 50.6 | 93.2 | 4.628 | 5092.6 | 5092.6 | 25.0 | - | - | 0.00
RC-2 | RC-2A | R134a | RC2-470A | 30 | 0 | 287.6 | 51.8 | 94.9 | 5.549 | 6145.2 | 6145.2 | 25.0 | - | - | 0.00
RC-2 | RC-2A | R134a | RC2-470A | 30 | 5 | 350.7 | 52.9 | 96.5 | 6.626 | 7366.1 | 7366.1 | 25.0 | - | - | 0.00
RC-2 | RC-2A | R134a | RC2-470A | 30 | 10 | 424.7 | 53.9 | 97.8 | 7.882 | 8765.2 | 8765.2 | 25.0 | - | - | 0.00
RC-2 | RC-2A | R134a | RC2-470A | 30 | 15 | - | 44.0 | 84.5 | 8.574 | 8234.1 | 8234.1 | 25.0 | - | - | 0.00
RC-2 | RC-2A | R134a | RC2-470A | 30 | 20 | - | 44.5 | 85.1 | 10.112 | 9622.3 | 9622.3 | 25.0 | - | - | 0.00
RC-2 | RC-2A | R134a | RC2-470A | 40 | -10 | 167.2 | 58.9 | 105.0 | 2.838 | 4070.2 | 4070.2 | 35.0 | - | - | 0.00
RC-2 | RC-2A | R134a | RC2-470A | 40 | -5 | 209.1 | 60.7 | 107.6 | 3.446 | 4984.7 | 4984.7 | 35.0 | - | - | 0.00
RC-2 | RC-2A | R134a | RC2-470A | 40 | 0 | 258.0 | 62.2 | 109.8 | 4.152 | 6030.6 | 6030.6 | 35.0 | - | - | 0.00
RC-2 | RC-2A | R134a | RC2-470A | 40 | 5 | 315.6 | 63.4 | 111.6 | 4.976 | 7239.0 | 7239.0 | 35.0 | - | - | 0.00
RC-2 | RC-2A | R134a | RC2-470A | 40 | 10 | 383.1 | 64.5 | 113.2 | 5.941 | 8621.2 | 8621.2 | 35.0 | - | - | 0.00
RC-2 | RC-2A | R134a | RC2-470A | 40 | 15 | - | 52.0 | 95.2 | 6.679 | 8273.7 | 8273.7 | 35.0 | - | - | 0.00
RC-2 | RC-2A | R134a | RC2-470A | 40 | 20 | - | 52.8 | 96.3 | 7.862 | 9678.8 | 9678.8 | 35.0 | - | - | 0.00
RC-2 | RC-2A | R134a | RC2-470A | 50 | -10 | 141.7 | 72.6 | 125.4 | 1.952 | 3834.4 | 3834.4 | 45.0 | - | - | 7.89
RC-2 | RC-2A | R134a | RC2-470A | 50 | -5 | 179.8 | 74.7 | 128.7 | 2.406 | 4755.0 | 4755.0 | 45.0 | - | - | 0.00
RC-2 | RC-2A | R134a | RC2-470A | 50 | 0 | 224.1 | 76.5 | 131.5 | 2.927 | 5796.6 | 5796.6 | 45.0 | - | - | 0.00
RC-2 | RC-2A | R134a | RC2-470A | 50 | 5 | 276.0 | 78.1 | 133.9 | 3.534 | 6993.9 | 6993.9 | 45.0 | - | - | 0.00
RC-2 | RC-2A | R134a | RC2-470A | 50 | 10 | 336.9 | 79.4 | 135.8 | 4.245 | 8360.5 | 8360.5 | 45.0 | - | - | 0.00
RC-2 | RC-2A | R134a | RC2-470A | 50 | 15 | - | 61.8 | 109.2 | 5.034 | 8189.1 | 8189.1 | 45.0 | - | - | 0.00
RC-2 | RC-2A | R134a | RC2-470A | 50 | 20 | - | 62.9 | 110.8 | 5.944 | 9609.0 | 9609.0 | 45.0 | - | - | 0.00
RC-2 | RC-2A | R134A | RC2-470A | 55 | -10 | 127.1 | 80.8 | 138.1 | 1.572 | 3649.5 | 3649.5 | 50.0 |  |  | 22.04
RC-2 | RC-2A | R134A | RC2-470A | 55 | -5 | 163.3 | 83.2 | 141.8 | 1.961 | 4575.9 | 4575.9 | 50.0 |  |  | 13.54
RC-2 | RC-2A | R134A | RC2-470A | 55 | 0 | 205.2 | 85.3 | 145.0 | 2.406 | 5617.2 | 5617.2 | 50.0 |  |  | 4.38
RC-2 | RC-2A | R134A | RC2-470A | 55 | 5 | 254.2 | 87.0 | 147.7 | 2.922 | 6810.5 | 6810.5 | 50.0 |  |  | 0.00
RC-2 | RC-2A | R134A | RC2-470A | 55 | 10 | 311.9 | 88.4 | 149.9 | 3.526 | 8170.6 | 8170.6 | 50.0 |  |  | 0.00
RC-2 | RC-2A | R134A | RC2-470A | 55 | 15 | - | - | - | - | - | - | - | - | - | -
RC-2 | RC-2A | R134A | RC2-470A | 55 | 20 | - | - | - | - | - | - | - | - | - | -
RC-2 | RC-2A | R134A | RC2-470A | 65 | -10 | 93.8 | 100.4 | 169.1 | 0.935 | 3082.1 | 3082.1 | 60.0 |  |  | 56.79
RC-2 | RC-2A | R134A | RC2-470A | 65 | -5 | 126.1 | 103.3 | 174.0 | 1.220 | 4029.8 | 4029.8 | 60.0 |  |  | 49.78
RC-2 | RC-2A | R134A | RC2-470A | 65 | 0 | 163.2 | 105.9 | 178.3 | 1.541 | 5077.7 | 5077.7 | 60.0 |  |  | 42.80
RC-2 | RC-2A | R134A | RC2-470A | 65 | 5 | 206.5 | 108.1 | 182.1 | 1.911 | 6268.4 | 6268.4 | 60.0 |  |  | 35.16
RC-2 | RC-2A | R134A | RC2-470A | 65 | 10 | 257.5 | 109.9 | 185.3 | 2.343 | 7620.7 | 7620.7 | 60.0 |  |  | 27.68
RC-2 | RC-2A | R134A | RC2-470A | 65 | 15 | - | - | - | - | - | - | - | - | - | -
RC-2 | RC-2A | R134A | RC2-470A | 65 | 20 | - | - | - | - | - | - | - | - | - | -
RC-2 | RC-2A | R450A | RC2-470A | 30 | -10 | 169.1 | 45.6 | 86.5 | 3.709 | 4057.7 | 4057.7 | 25.0 | - | - | 0.00
RC-2 | RC-2A | R450A | RC2-470A | 30 | -5 | 210.1 | 47.0 | 88.4 | 4.466 | 4933.1 | 4933.1 | 25.0 | - | - | 0.00
RC-2 | RC-2A | R450A | RC2-470A | 30 | 0 | 258.3 | 48.3 | 90.1 | 5.343 | 5939.5 | 5939.5 | 25.0 | - | - | 0.00
RC-2 | RC-2A | R450A | RC2-470A | 30 | 5 | 315.3 | 49.5 | 91.7 | 6.368 | 7105.9 | 7105.9 | 25.0 | - | - | 0.00
RC-2 | RC-2A | R450A | RC2-470A | 30 | 10 | 382.6 | 50.6 | 93.2 | 7.562 | 8457.0 | 8457.0 | 25.0 | - | - | 0.00
RC-2 | RC-2A | R450A | RC2-470A | 30 | 15 | - | - | - | - | - | - | - | - | - | -
RC-2 | RC-2A | R450A | RC2-470A | 30 | 20 | - | - | - | - | - | - | - | - | - | -
RC-2 | RC-2A | R450A | RC2-470A | 40 | -10 | 150.0 | 53.8 | 97.7 | 2.787 | 3976.1 | 3976.1 | 35.0 | - | - | 0.00
RC-2 | RC-2A | R450A | RC2-470A | 40 | -5 | 187.7 | 55.5 | 100.2 | 3.380 | 4858.3 | 4858.3 | 35.0 | - | - | 0.00
RC-2 | RC-2A | R450A | RC2-470A | 40 | 0 | 231.8 | 57.0 | 102.3 | 4.063 | 5862.5 | 5862.5 | 35.0 | - | - | 0.00
RC-2 | RC-2A | R450A | RC2-470A | 40 | 5 | 283.8 | 58.4 | 104.2 | 4.863 | 7021.2 | 7021.2 | 35.0 | - | - | 0.00
RC-2 | RC-2A | R450A | RC2-470A | 40 | 10 | 345.3 | 59.5 | 105.9 | 5.800 | 8361.9 | 8361.9 | 35.0 | - | - | 0.00
RC-2 | RC-2A | R450A | RC2-470A | 40 | 15 | - | - | - | - | - | - | - | - | - | -
RC-2 | RC-2A | R450A | RC2-470A | 40 | 20 | - | - | - | - | - | - | - | - | - | -
RC-2 | RC-2A | R450A | RC2-470A | 50 | -10 | 126.9 | 65.2 | 114.3 | 1.946 | 3770.6 | 3770.6 | 45.0 | - | - | 0.00
RC-2 | RC-2A | R450A | RC2-470A | 50 | -5 | 161.1 | 67.3 | 117.4 | 2.393 | 4662.1 | 4662.1 | 45.0 | - | - | 0.00
RC-2 | RC-2A | R450A | RC2-470A | 50 | 0 | 200.8 | 69.1 | 120.2 | 2.905 | 5665.1 | 5665.1 | 45.0 | - | - | 0.00
RC-2 | RC-2A | R450A | RC2-470A | 50 | 5 | 247.7 | 70.7 | 122.6 | 3.502 | 6816.4 | 6816.4 | 45.0 | - | - | 0.00
RC-2 | RC-2A | R450A | RC2-470A | 50 | 10 | 303.2 | 72.1 | 124.7 | 4.205 | 8146.8 | 8146.8 | 45.0 | - | - | 0.00
RC-2 | RC-2A | R450A | RC2-470A | 50 | 15 | - | - | - | - | - | - | - | - | - | -
RC-2 | RC-2A | R450A | RC2-470A | 50 | 20 | - | - | - | - | - | - | - | - | - | -
RC-2 | RC-2A | R513A | RC2-470A | 30 | -10 | 198.0 | 52.3 | 95.5 | 3.789 | 5085.0 | 5085.0 | 25.0 | - | - | 0.00
RC-2 | RC-2A | R513A | RC2-470A | 30 | -5 | 244.8 | 53.8 | 97.7 | 4.548 | 6147.5 | 6147.5 | 25.0 | - | - | 0.00
RC-2 | RC-2A | R513A | RC2-470A | 30 | 0 | 300.2 | 55.2 | 99.7 | 5.438 | 7372.7 | 7372.7 | 25.0 | - | - | 0.00
RC-2 | RC-2A | R513A | RC2-470A | 30 | 5 | 365.2 | 56.4 | 101.4 | 6.477 | 8782.1 | 8782.1 | 25.0 | - | - | 0.00
RC-2 | RC-2A | R513A | RC2-470A | 30 | 10 | 441.3 | 57.4 | 102.9 | 7.684 | 10395.7 | 10395.7 | 25.0 | - | - | 0.00
RC-2 | RC-2A | R513A | RC2-470A | 30 | 15 | - | - | - | - | - | - | - | - | - | -
RC-2 | RC-2A | R513A | RC2-470A | 30 | 20 | - | - | - | - | - | - | - | - | - | -
RC-2 | RC-2A | R513A | RC2-470A | 40 | -10 | 174.1 | 62.0 | 109.6 | 2.807 | 4980.1 | 4980.1 | 35.0 | - | - | 0.00
RC-2 | RC-2A | R513A | RC2-470A | 40 | -5 | 217.1 | 63.8 | 112.1 | 3.404 | 6053.5 | 6053.5 | 35.0 | - | - | 0.00
RC-2 | RC-2A | R513A | RC2-470A | 40 | 0 | 267.4 | 65.3 | 114.4 | 4.098 | 7278.0 | 7278.0 | 35.0 | - | - | 0.00
RC-2 | RC-2A | R513A | RC2-470A | 40 | 5 | 326.5 | 66.5 | 116.3 | 4.906 | 8678.5 | 8678.5 | 35.0 | - | - | 0.00
RC-2 | RC-2A | R513A | RC2-470A | 40 | 10 | 395.5 | 67.7 | 118.0 | 5.846 | 10277.3 | 10277.3 | 35.0 | - | - | 0.00
RC-2 | RC-2A | R513A | RC2-470A | 40 | 15 | - | - | - | - | - | - | - | - | - | -
RC-2 | RC-2A | R513A | RC2-470A | 40 | 20 | - | - | - | - | - | - | - | - | - | -
RC-2 | RC-2A | R513A | RC2-470A | 50 | -10 | 146.0 | 75.5 | 129.8 | 1.934 | 4732.1 | 4732.1 | 45.0 | - | - | 0.00
RC-2 | RC-2A | R513A | RC2-470A | 50 | -5 | 184.7 | 77.6 | 133.1 | 2.380 | 5816.0 | 5816.0 | 45.0 | - | - | 0.00
RC-2 | RC-2A | R513A | RC2-470A | 50 | 0 | 229.7 | 79.4 | 135.9 | 2.892 | 7037.4 | 7037.4 | 45.0 | - | - | 0.00
RC-2 | RC-2A | R513A | RC2-470A | 50 | 5 | 282.3 | 81.0 | 138.3 | 3.484 | 8425.1 | 8425.1 | 45.0 | - | - | 0.00
RC-2 | RC-2A | R513A | RC2-470A | 50 | 10 | 343.9 | 82.4 | 140.5 | 4.172 | 10004.9 | 10004.9 | 45.0 | - | - | 0.00
RC-2 | RC-2A | R513A | RC2-470A | 50 | 15 | - | - | - | - | - | - | - | - | - | -
RC-2 | RC-2A | R513A | RC2-470A | 50 | 20 | - | - | - | - | - | - | - | - | - | -
RC-2 | RC-2A | R1235yf | RC2-510A | 30 | -10 | 200.5 | 53.3 | 97.0 | 3.762 | 5648.2 | 5648.2 | 25.0 | - | - | 0.00
RC-2 | RC-2A | R1235yf | RC2-510A | 30 | -5 | 247.4 | 54.8 | 99.1 | 4.515 | 6789.8 | 6789.8 | 25.0 | - | - | 0.00
RC-2 | RC-2A | R1235yf | RC2-510A | 30 | 0 | 302.7 | 56.1 | 101.0 | 5.392 | 8099.0 | 8099.0 | 25.0 | - | - | 0.00
RC-2 | RC-2A | R1235yf | RC2-510A | 30 | 5 | 367.4 | 57.3 | 102.7 | 6.410 | 9593.4 | 9593.4 | 25.0 | - | - | 0.00
RC-2 | RC-2A | R1235yf | RC2-510A | 30 | 10 | 442.6 | 58.4 | 104.2 | 7.581 | 11286.7 | 11286.7 | 25.0 | - | - | 0.00
RC-2 | RC-2A | R1235yf | RC2-510A | 30 | 15 | - | - | - | - | - | - | - | - | - | -
RC-2 | RC-2A | R1235yf | RC2-510A | 30 | 20 | - | - | - | - | - | - | - | - | - | -
RC-2 | RC-2A | R1235yf | RC2-510A | 40 | -10 | 174.2 | 63.0 | 111.0 | 2.768 | 5526.6 | 5526.6 | 35.0 | - | - | 0.00
RC-2 | RC-2A | R1235yf | RC2-510A | 40 | -5 | 216.7 | 64.7 | 113.6 | 3.349 | 6675.1 | 6675.1 | 35.0 | - | - | 0.00
RC-2 | RC-2A | R1235yf | RC2-510A | 40 | 0 | 266.7 | 66.2 | 115.8 | 4.026 | 7983.1 | 7983.1 | 35.0 | - | - | 0.00
RC-2 | RC-2A | R1235yf | RC2-510A | 40 | 5 | 325.1 | 67.6 | 117.9 | 4.811 | 9471.1 | 9471.1 | 35.0 | - | - | 0.00
RC-2 | RC-2A | R1235yf | RC2-510A | 40 | 10 | 393.2 | 68.7 | 119.6 | 5.720 | 11154.8 | 11154.8 | 35.0 | - | - | 0.00
RC-2 | RC-2A | R1235yf | RC2-510A | 40 | 15 | - | - | - | - | - | - | - | - | - | -
RC-2 | RC-2A | R1235yf | RC2-510A | 40 | 20 | - | - | - | - | - | - | - | - | - | -
RC-2 | RC-2A | R1235yf | RC2-510A | 50 | -10 | 144.3 | 76.0 | 130.6 | 1.899 | 5255.2 | 5255.2 | 45.0 | - | - | 0.00
RC-2 | RC-2A | R1235yf | RC2-510A | 50 | -5 | 182.0 | 78.1 | 133.9 | 2.330 | 6409.3 | 6409.3 | 45.0 | - | - | 0.00
RC-2 | RC-2A | R1235yf | RC2-510A | 50 | 0 | 226.3 | 80.0 | 136.7 | 2.830 | 7713.5 | 7713.5 | 45.0 | - | - | 0.00
RC-2 | RC-2A | R1235yf | RC2-510A | 50 | 5 | 278.2 | 81.6 | 139.2 | 3.410 | 9191.7 | 9191.7 | 45.0 | - | - | 0.00
RC-2 | RC-2A | R1235yf | RC2-510A | 50 | 10 | 338.7 | 83.0 | 141.3 | 4.083 | 10862.3 | 10862.3 | 45.0 | - | - | 0.00
RC-2 | RC-2A | R1235yf | RC2-510A | 50 | 15 | - | - | - | - | - | - | - | - | - | -
RC-2 | RC-2A | R1235yf | RC2-510A | 50 | 20 | - | - | - | - | - | - | - | - | - | -
RC-2 | RC-2A | R1235ZE | RC2-510A | 30 | -10 | 146.4 | 42.7 | 82.8 | 3.425 | 3568.4 | 3568.4 | 25.0 | - | - | 0.00
RC-2 | RC-2A | R1235ZE | RC2-510A | 30 | -5 | 183.9 | 44.1 | 84.5 | 4.171 | 4378.2 | 4378.2 | 25.0 | - | - | 0.00
RC-2 | RC-2A | R1235ZE | RC2-510A | 30 | 0 | 227.8 | 45.2 | 86.0 | 5.035 | 5299.4 | 5299.4 | 25.0 | - | - | 0.00
RC-2 | RC-2A | R1235ZE | RC2-510A | 30 | 5 | 279.0 | 46.2 | 87.3 | 6.038 | 6345.4 | 6345.4 | 25.0 | - | - | 0.00
RC-2 | RC-2A | R1235ZE | RC2-510A | 30 | 10 | 338.2 | 47.0 | 88.3 | 7.199 | 7529.0 | 7529.0 | 25.0 | - | - | 0.00
RC-2 | RC-2A | R1235ZE | RC2-510A | 30 | 15 | 406.4 | 47.6 | 89.2 | 8.537 | 8862.0 | 8862.0 | 25.0 | - | - | 0.00
RC-2 | RC-2A | R1235ZE | RC2-510A | 30 | 20 | 484.6 | 48.1 | 89.9 | 10.068 | 10356.0 | 10356.0 | 25.0 | - | - | 0.00
RC-2 | RC-2A | R1235ZE | RC2-510A | 40 | -10 | 131.2 | 49.1 | 91.2 | 2.671 | 3533.7 | 3533.7 | 35.0 | - | - | 0.00
RC-2 | RC-2A | R1235ZE | RC2-510A | 40 | -5 | 166.2 | 51.0 | 93.8 | 3.261 | 4361.2 | 4361.2 | 35.0 | - | - | 0.00
RC-2 | RC-2A | R1235ZE | RC2-510A | 40 | 0 | 207.1 | 52.6 | 96.0 | 3.938 | 5297.5 | 5297.5 | 35.0 | - | - | 0.00
RC-2 | RC-2A | R1235ZE | RC2-510A | 40 | 5 | 254.7 | 54.0 | 97.9 | 4.719 | 6357.7 | 6357.7 | 35.0 | - | - | 0.00
RC-2 | RC-2A | R1235ZE | RC2-510A | 40 | 10 | 309.9 | 55.2 | 99.6 | 5.618 | 7555.8 | 7555.8 | 35.0 | - | - | 0.00
RC-2 | RC-2A | R1235ZE | RC2-510A | 40 | 15 | 373.7 | 56.2 | 101.1 | 6.650 | 8904.6 | 8904.6 | 35.0 | - | - | 0.00
RC-2 | RC-2A | R1235ZE | RC2-510A | 40 | 20 | 446.9 | 57.1 | 102.4 | 7.829 | 10416.9 | 10416.9 | 35.0 | - | - | 0.00
RC-2 | RC-2A | R1235ZE | RC2-510A | 50 | -10 | 112.2 | 57.7 | 103.3 | 1.945 | 3388.4 | 3388.4 | 45.0 | - | - | 0.00
RC-2 | RC-2A | R1235ZE | RC2-510A | 50 | -5 | 144.2 | 60.0 | 106.6 | 2.404 | 4228.2 | 4228.2 | 45.0 | - | - | 0.00
RC-2 | RC-2A | R1235ZE | RC2-510A | 50 | 0 | 181.6 | 62.0 | 109.6 | 2.927 | 5174.4 | 5174.4 | 45.0 | - | - | 0.00
RC-2 | RC-2A | R1235ZE | RC2-510A | 50 | 5 | 225.2 | 63.8 | 112.2 | 3.528 | 6243.9 | 6243.9 | 45.0 | - | - | 0.00
RC-2 | RC-2A | R1235ZE | RC2-510A | 50 | 10 | 275.9 | 65.4 | 114.6 | 4.219 | 7452.3 | 7452.3 | 45.0 | - | - | 0.00
RC-2 | RC-2A | R1235ZE | RC2-510A | 50 | 15 | 334.6 | 66.8 | 116.6 | 5.012 | 8813.6 | 8813.6 | 45.0 | - | - | 0.00
RC-2 | RC-2A | R1235ZE | RC2-510A | 50 | 20 | 402.3 | 68.0 | 118.4 | 5.918 | 10341.7 | 10341.7 | 45.0 | - | - | 0.00
RC-2 | RC-2A | R134a | RC2-510A | 30 | -10 | 202.9 | 53.1 | 96.7 | 3.822 | 4498.9 | 4498.9 | 25.0 | - | - | 0.00
RC-2 | RC-2A | R134a | RC2-510A | 30 | -5 | 251.9 | 54.7 | 98.9 | 4.608 | 5480.9 | 5480.9 | 25.0 | - | - | 0.00
RC-2 | RC-2A | R134a | RC2-510A | 30 | 0 | 309.5 | 56.0 | 100.9 | 5.525 | 6613.8 | 6613.8 | 25.0 | - | - | 0.00
RC-2 | RC-2A | R134a | RC2-510A | 30 | 5 | 377.4 | 57.2 | 102.5 | 6.598 | 7927.8 | 7927.8 | 25.0 | - | - | 0.00
RC-2 | RC-2A | R134a | RC2-510A | 30 | 10 | 457.0 | 58.2 | 104.0 | 7.848 | 9433.6 | 9433.6 | 25.0 | - | - | 0.00
RC-2 | RC-2A | R134a | RC2-510A | 30 | 15 | - | 47.6 | 89.2 | 8.537 | 8862.0 | 8862.0 | 25.0 | - | - | 0.00
RC-2 | RC-2A | R134a | RC2-510A | 30 | 20 | - | 48.1 | 89.9 | 10.068 | 10356.0 | 10356.0 | 25.0 | - | - | 0.00
RC-2 | RC-2A | R134a | RC2-510A | 40 | -10 | 180.0 | 63.7 | 112.0 | 2.826 | 4380.6 | 4380.6 | 35.0 | - | - | 0.00
RC-2 | RC-2A | R134a | RC2-510A | 40 | -5 | 225.0 | 65.6 | 114.8 | 3.431 | 5364.8 | 5364.8 | 35.0 | - | - | 0.00
RC-2 | RC-2A | R134a | RC2-510A | 40 | 0 | 277.7 | 67.2 | 117.3 | 4.134 | 6490.4 | 6490.4 | 35.0 | - | - | 0.00
RC-2 | RC-2A | R134a | RC2-510A | 40 | 5 | 339.6 | 68.5 | 119.3 | 4.955 | 7791.0 | 7791.0 | 35.0 | - | - | 0.00
RC-2 | RC-2A | R134a | RC2-510A | 40 | 10 | 412.3 | 69.7 | 121.0 | 5.916 | 9278.6 | 9278.6 | 35.0 | - | - | 0.00
RC-2 | RC-2A | R134a | RC2-510A | 40 | 15 | - | 56.2 | 101.1 | 6.650 | 8904.6 | 8904.6 | 35.0 | - | - | 0.00
RC-2 | RC-2A | R134a | RC2-510A | 40 | 20 | - | 57.1 | 102.4 | 7.829 | 10416.9 | 10416.9 | 35.0 | - | - | 0.00
RC-2 | RC-2A | R134a | RC2-510A | 50 | -10 | 152.5 | 78.4 | 134.4 | 1.944 | 4126.8 | 4126.8 | 45.0 | - | - | 8.87
RC-2 | RC-2A | R134a | RC2-510A | 50 | -5 | 193.5 | 80.8 | 138.0 | 2.396 | 5117.6 | 5117.6 | 45.0 | - | - | 0.00
RC-2 | RC-2A | R134a | RC2-510A | 50 | 0 | 241.1 | 82.7 | 141.0 | 2.915 | 6238.6 | 6238.6 | 45.0 | - | - | 0.00
RC-2 | RC-2A | R134a | RC2-510A | 50 | 5 | 297.0 | 84.4 | 143.6 | 3.519 | 7527.2 | 7527.2 | 45.0 | - | - | 0.00
RC-2 | RC-2A | R134a | RC2-510A | 50 | 10 | 362.6 | 85.8 | 145.8 | 4.226 | 8998.0 | 8998.0 | 45.0 | - | - | 0.00
RC-2 | RC-2A | R134a | RC2-510A | 50 | 15 | - | 66.8 | 116.6 | 5.012 | 8813.6 | 8813.6 | 45.0 | - | - | 0.00
RC-2 | RC-2A | R134a | RC2-510A | 50 | 20 | - | 68.0 | 118.4 | 5.918 | 10341.7 | 10341.7 | 45.0 | - | - | 0.00
RC-2 | RC-2A | R134A | RC2-510A | 55 | -10 | 136.8 | 87.4 | 148.3 | 1.565 | 3927.8 | 3927.8 | 50.0 |  |  | 24.08
RC-2 | RC-2A | R134A | RC2-510A | 55 | -5 | 175.7 | 90.0 | 152.3 | 1.953 | 4924.8 | 4924.8 | 50.0 |  |  | 14.88
RC-2 | RC-2A | R134A | RC2-510A | 55 | 0 | 220.8 | 92.2 | 155.8 | 2.396 | 6045.6 | 6045.6 | 50.0 |  |  | 5.09
RC-2 | RC-2A | R134A | RC2-510A | 55 | 5 | 273.6 | 94.0 | 158.8 | 2.909 | 7329.8 | 7329.8 | 50.0 |  |  | 0.00
RC-2 | RC-2A | R134A | RC2-510A | 55 | 10 | 335.7 | 95.6 | 161.3 | 3.511 | 8793.6 | 8793.6 | 50.0 |  |  | 0.00
RC-2 | RC-2A | R134A | RC2-510A | 55 | 15 | - | - | - | - | - | - | - | - | - | -
RC-2 | RC-2A | R134A | RC2-510A | 55 | 20 | - | - | - | - | - | - | - | - | - | -
RC-2 | RC-2A | R134A | RC2-510A | 65 | -10 | 101.0 | 108.5 | 182.8 | 0.931 | 3317.1 | 3317.1 | 60.0 |  |  | 61.54
RC-2 | RC-2A | R134A | RC2-510A | 65 | -5 | 135.7 | 111.7 | 188.4 | 1.215 | 4337.0 | 4337.0 | 60.0 |  |  | 54.13
RC-2 | RC-2A | R134A | RC2-510A | 65 | 0 | 175.6 | 114.4 | 193.3 | 1.535 | 5464.9 | 5464.9 | 60.0 |  |  | 46.41
RC-2 | RC-2A | R134A | RC2-510A | 65 | 5 | 222.3 | 116.8 | 197.6 | 1.903 | 6746.4 | 6746.4 | 60.0 |  |  | 38.28
RC-2 | RC-2A | R134A | RC2-510A | 65 | 10 | 277.1 | 118.8 | 201.3 | 2.333 | 8201.8 | 8201.8 | 60.0 |  |  | 30.34
RC-2 | RC-2A | R134A | RC2-510A | 65 | 15 | - | - | - | - | - | - | - | - | - | -
RC-2 | RC-2A | R134A | RC2-510A | 65 | 20 | - | - | - | - | - | - | - | - | - | -
RC-2 | RC-2A | R450A | RC2-510A | 30 | -10 | 182.0 | 49.3 | 91.4 | 3.693 | 4367.2 | 4367.2 | 25.0 | - | - | 0.00
RC-2 | RC-2A | R450A | RC2-510A | 30 | -5 | 226.1 | 50.8 | 93.6 | 4.446 | 5309.3 | 5309.3 | 25.0 | - | - | 0.00
RC-2 | RC-2A | R450A | RC2-510A | 30 | 0 | 278.0 | 52.2 | 95.5 | 5.320 | 6392.4 | 6392.4 | 25.0 | - | - | 0.00
RC-2 | RC-2A | R450A | RC2-510A | 30 | 5 | 339.3 | 53.5 | 97.3 | 6.341 | 7647.7 | 7647.7 | 25.0 | - | - | 0.00
RC-2 | RC-2A | R450A | RC2-510A | 30 | 10 | 411.8 | 54.7 | 99.0 | 7.530 | 9101.8 | 9101.8 | 25.0 | - | - | 0.00
RC-2 | RC-2A | R450A | RC2-510A | 30 | 15 | - | - | - | - | - | - | - | - | - | -
RC-2 | RC-2A | R450A | RC2-510A | 30 | 20 | - | - | - | - | - | - | - | - | - | -
RC-2 | RC-2A | R450A | RC2-510A | 40 | -10 | 161.5 | 58.2 | 103.9 | 2.775 | 4279.3 | 4279.3 | 35.0 | - | - | 0.00
RC-2 | RC-2A | R450A | RC2-510A | 40 | -5 | 202.0 | 60.0 | 106.7 | 3.365 | 5228.7 | 5228.7 | 35.0 | - | - | 0.00
RC-2 | RC-2A | R450A | RC2-510A | 40 | 0 | 249.5 | 61.7 | 109.0 | 4.046 | 6309.5 | 6309.5 | 35.0 | - | - | 0.00
RC-2 | RC-2A | R450A | RC2-510A | 40 | 5 | 305.5 | 63.1 | 111.1 | 4.842 | 7556.6 | 7556.6 | 35.0 | - | - | 0.00
RC-2 | RC-2A | R450A | RC2-510A | 40 | 10 | 371.7 | 64.4 | 113.0 | 5.775 | 8999.5 | 8999.5 | 35.0 | - | - | 0.00
RC-2 | RC-2A | R450A | RC2-510A | 40 | 15 | - | - | - | - | - | - | - | - | - | -
RC-2 | RC-2A | R450A | RC2-510A | 40 | 20 | - | - | - | - | - | - | - | - | - | -
RC-2 | RC-2A | R450A | RC2-510A | 50 | -10 | 136.5 | 70.5 | 122.2 | 1.938 | 4058.1 | 4058.1 | 45.0 | - | - | 0.00
RC-2 | RC-2A | R450A | RC2-510A | 50 | -5 | 173.4 | 72.7 | 125.7 | 2.383 | 5017.6 | 5017.6 | 45.0 | - | - | 0.00
RC-2 | RC-2A | R450A | RC2-510A | 50 | 0 | 216.2 | 74.7 | 128.7 | 2.892 | 6097.1 | 6097.1 | 45.0 | - | - | 0.00
RC-2 | RC-2A | R450A | RC2-510A | 50 | 5 | 266.6 | 76.5 | 131.3 | 3.487 | 7336.1 | 7336.1 | 45.0 | - | - | 0.00
RC-2 | RC-2A | R450A | RC2-510A | 50 | 10 | 326.3 | 77.9 | 133.6 | 4.187 | 8768.0 | 8768.0 | 45.0 | - | - | 0.00
RC-2 | RC-2A | R450A | RC2-510A | 50 | 15 | - | - | - | - | - | - | - | - | - | -
RC-2 | RC-2A | R450A | RC2-510A | 50 | 20 | - | - | - | - | - | - | - | - | - | -
RC-2 | RC-2A | R513A | RC2-510A | 30 | -10 | 213.1 | 56.5 | 101.5 | 3.772 | 5472.7 | 5472.7 | 25.0 | - | - | 0.00
RC-2 | RC-2A | R513A | RC2-510A | 30 | -5 | 263.5 | 58.2 | 104.0 | 4.529 | 6616.2 | 6616.2 | 25.0 | - | - | 0.00
RC-2 | RC-2A | R513A | RC2-510A | 30 | 0 | 323.1 | 59.7 | 106.1 | 5.414 | 7934.8 | 7934.8 | 25.0 | - | - | 0.00
RC-2 | RC-2A | R513A | RC2-510A | 30 | 5 | 393.1 | 61.0 | 108.0 | 6.449 | 9451.7 | 9451.7 | 25.0 | - | - | 0.00
RC-2 | RC-2A | R513A | RC2-510A | 30 | 10 | 474.9 | 62.1 | 109.7 | 7.651 | 11188.3 | 11188.3 | 25.0 | - | - | 0.00
RC-2 | RC-2A | R513A | RC2-510A | 30 | 15 | - | - | - | - | - | - | - | - | - | -
RC-2 | RC-2A | R513A | RC2-510A | 30 | 20 | - | - | - | - | - | - | - | - | - | -
RC-2 | RC-2A | R513A | RC2-510A | 40 | -10 | 187.4 | 67.0 | 117.1 | 2.795 | 5359.8 | 5359.8 | 35.0 | - | - | 0.00
RC-2 | RC-2A | R513A | RC2-510A | 40 | -5 | 233.6 | 68.9 | 119.9 | 3.390 | 6515.0 | 6515.0 | 35.0 | - | - | 0.00
RC-2 | RC-2A | R513A | RC2-510A | 40 | 0 | 287.8 | 70.5 | 122.3 | 4.080 | 7832.9 | 7832.9 | 35.0 | - | - | 0.00
RC-2 | RC-2A | R513A | RC2-510A | 40 | 5 | 351.4 | 71.9 | 124.4 | 4.885 | 9340.2 | 9340.2 | 35.0 | - | - | 0.00
RC-2 | RC-2A | R513A | RC2-510A | 40 | 10 | 425.6 | 73.1 | 126.2 | 5.820 | 11060.9 | 11060.9 | 35.0 | - | - | 0.00
RC-2 | RC-2A | R513A | RC2-510A | 40 | 15 | - | - | - | - | - | - | - | - | - | -
RC-2 | RC-2A | R513A | RC2-510A | 40 | 20 | - | - | - | - | - | - | - | - | - | -
RC-2 | RC-2A | R513A | RC2-510A | 50 | -10 | 157.1 | 81.6 | 139.2 | 1.926 | 5092.9 | 5092.9 | 45.0 | - | - | 0.00
RC-2 | RC-2A | R513A | RC2-510A | 50 | -5 | 198.7 | 83.9 | 142.7 | 2.370 | 6259.5 | 6259.5 | 45.0 | - | - | 0.00
RC-2 | RC-2A | R513A | RC2-510A | 50 | 0 | 247.2 | 85.9 | 145.8 | 2.879 | 7574.0 | 7574.0 | 45.0 | - | - | 0.00
RC-2 | RC-2A | R513A | RC2-510A | 50 | 5 | 303.8 | 87.6 | 148.5 | 3.469 | 9067.5 | 9067.5 | 45.0 | - | - | 0.00
RC-2 | RC-2A | R513A | RC2-510A | 50 | 10 | 370.1 | 89.1 | 150.8 | 4.154 | 10767.8 | 10767.8 | 45.0 | - | - | 0.00
RC-2 | RC-2A | R513A | RC2-510A | 50 | 15 | - | - | - | - | - | - | - | - | - | -
RC-2 | RC-2A | R513A | RC2-510A | 50 | 20 | - | - | - | - | - | - | - | - | - | -
RC-2 | RC-2A | R1234yf | RC2-550A | 30 | -10 | 219.6 | 57.5 | 100.0 | 3.819 | 6186.9 | 6186.9 | 25.0 | - | - | 0.00
RC-2 | RC-2A | R1234yf | RC2-550A | 30 | -5 | 271.0 | 59.1 | 102.4 | 4.583 | 7437.4 | 7437.4 | 25.0 | - | - | 0.00
RC-2 | RC-2A | R1234yf | RC2-550A | 30 | 0 | 331.5 | 60.6 | 104.6 | 5.474 | 8871.3 | 8871.3 | 25.0 | - | - | 0.00
RC-2 | RC-2A | R1234yf | RC2-550A | 30 | 5 | 402.4 | 61.8 | 106.5 | 6.507 | 10508.3 | 10508.3 | 25.0 | - | - | 0.00
RC-2 | RC-2A | R1234yf | RC2-550A | 30 | 10 | 484.8 | 63.0 | 108.2 | 7.696 | 12363.1 | 12363.1 | 25.0 | - | - | 0.00
RC-2 | RC-2A | R1234yf | RC2-550A | 30 | 15 | - | - | - | - | - | - | - | - | - | -
RC-2 | RC-2A | R1234yf | RC2-550A | 30 | 20 | - | - | - | - | - | - | - | - | - | -
RC-2 | RC-2A | R1234yf | RC2-550A | 40 | -10 | 190.9 | 67.9 | 115.7 | 2.809 | 6053.6 | 6053.6 | 35.0 | - | - | 0.00
RC-2 | RC-2A | R1234yf | RC2-550A | 40 | -5 | 237.4 | 69.8 | 118.6 | 3.400 | 7311.6 | 7311.6 | 35.0 | - | - | 0.00
RC-2 | RC-2A | R1234yf | RC2-550A | 40 | 0 | 292.1 | 71.5 | 121.1 | 4.086 | 8744.4 | 8744.4 | 35.0 | - | - | 0.00
RC-2 | RC-2A | R1234yf | RC2-550A | 40 | 5 | 356.1 | 72.9 | 123.3 | 4.884 | 10374.4 | 10374.4 | 35.0 | - | - | 0.00
RC-2 | RC-2A | R1234yf | RC2-550A | 40 | 10 | 430.7 | 74.2 | 125.3 | 5.806 | 12218.6 | 12218.6 | 35.0 | - | - | 0.00
RC-2 | RC-2A | R1234yf | RC2-550A | 40 | 15 | - | - | - | - | - | - | - | - | - | -
RC-2 | RC-2A | R1234yf | RC2-550A | 40 | 20 | - | - | - | - | - | - | - | - | - | -
RC-2 | RC-2A | R1234yf | RC2-550A | 50 | -10 | 158.1 | 82.0 | 137.4 | 1.927 | 5756.4 | 5756.4 | 45.0 | - | - | 0.00
RC-2 | RC-2A | R1234yf | RC2-550A | 50 | -5 | 199.4 | 84.3 | 141.1 | 2.365 | 7020.6 | 7020.6 | 45.0 | - | - | 0.00
RC-2 | RC-2A | R1234yf | RC2-550A | 50 | 0 | 247.9 | 86.3 | 144.2 | 2.872 | 8449.1 | 8449.1 | 45.0 | - | - | 0.00
RC-2 | RC-2A | R1234yf | RC2-550A | 50 | 5 | 304.7 | 88.0 | 146.9 | 3.461 | 10068.3 | 10068.3 | 45.0 | - | - | 0.00
RC-2 | RC-2A | R1234yf | RC2-550A | 50 | 10 | 371.0 | 89.5 | 149.3 | 4.144 | 11898.2 | 11898.2 | 45.0 | - | - | 0.00
RC-2 | RC-2A | R1234yf | RC2-550A | 50 | 15 | - | - | - | - | - | - | - | - | - | -
RC-2 | RC-2A | R1234yf | RC2-550A | 50 | 20 | - | - | - | - | - | - | - | - | - | -
RC-2 | RC-2A | R1234ze | RC2-550A | 30 | -10 | 160.4 | 46.1 | 83.7 | 3.477 | 3908.7 | 3908.7 | 25.0 | - | - | 0.00
RC-2 | RC-2A | R1234ze | RC2-550A | 30 | -5 | 201.5 | 47.6 | 85.8 | 4.233 | 4795.7 | 4795.7 | 25.0 | - | - | 0.00
RC-2 | RC-2A | R1234ze | RC2-550A | 30 | 0 | 249.6 | 48.8 | 87.5 | 5.111 | 5804.8 | 5804.8 | 25.0 | - | - | 0.00
RC-2 | RC-2A | R1234ze | RC2-550A | 30 | 5 | 305.6 | 49.8 | 88.9 | 6.129 | 6950.5 | 6950.5 | 25.0 | - | - | 0.00
RC-2 | RC-2A | R1234ze | RC2-550A | 30 | 10 | 370.4 | 50.7 | 90.1 | 7.308 | 8247.1 | 8247.1 | 25.0 | - | - | 0.00
RC-2 | RC-2A | R1234ze | RC2-550A | 30 | 15 | 445.2 | 51.4 | 91.1 | 8.666 | 9707.1 | 9707.1 | 25.0 | - | - | 0.00
RC-2 | RC-2A | R1234ze | RC2-550A | 30 | 20 | 530.8 | 51.9 | 91.9 | 10.220 | 11343.6 | 11343.6 | 25.0 | - | - | 0.00
RC-2 | RC-2A | R1234ze | RC2-550A | 40 | -10 | 143.7 | 53.0 | 93.5 | 2.711 | 3870.7 | 3870.7 | 35.0 | - | - | 0.00
RC-2 | RC-2A | R1234ze | RC2-550A | 40 | -5 | 182.1 | 55.0 | 96.4 | 3.310 | 4777.1 | 4777.1 | 35.0 | - | - | 0.00
RC-2 | RC-2A | R1234ze | RC2-550A | 40 | 0 | 226.9 | 56.7 | 98.9 | 3.998 | 5802.7 | 5802.7 | 35.0 | - | - | 0.00
RC-2 | RC-2A | R1234ze | RC2-550A | 40 | 5 | 279.0 | 58.2 | 101.1 | 4.790 | 6964.0 | 6964.0 | 35.0 | - | - | 0.00
RC-2 | RC-2A | R1234ze | RC2-550A | 40 | 10 | 339.5 | 59.5 | 103.0 | 5.703 | 8276.4 | 8276.4 | 35.0 | - | - | 0.00
RC-2 | RC-2A | R1234ze | RC2-550A | 40 | 15 | 409.3 | 60.6 | 104.7 | 6.750 | 9753.8 | 9753.8 | 35.0 | - | - | 0.00
RC-2 | RC-2A | R1234ze | RC2-550A | 40 | 20 | 489.5 | 61.6 | 106.1 | 7.947 | 11410.3 | 11410.3 | 35.0 | - | - | 0.00
RC-2 | RC-2A | R1234ze | RC2-550A | 50 | -10 | 122.9 | 62.3 | 107.1 | 1.975 | 3711.5 | 3711.5 | 45.0 | - | - | 0.00
RC-2 | RC-2A | R1234ze | RC2-550A | 50 | -5 | 158.0 | 64.7 | 110.8 | 2.440 | 4631.4 | 4631.4 | 45.0 | - | - | 0.00
RC-2 | RC-2A | R1234ze | RC2-550A | 50 | 0 | 198.9 | 66.9 | 114.2 | 2.972 | 5667.9 | 5667.9 | 45.0 | - | - | 0.00
RC-2 | RC-2A | R1234ze | RC2-550A | 50 | 5 | 246.6 | 68.9 | 117.1 | 3.582 | 6839.3 | 6839.3 | 45.0 | - | - | 0.00
RC-2 | RC-2A | R1234ze | RC2-550A | 50 | 10 | 302.2 | 70.6 | 119.7 | 4.283 | 8163.0 | 8163.0 | 45.0 | - | - | 0.00
RC-2 | RC-2A | R1234ze | RC2-550A | 50 | 15 | 366.5 | 72.0 | 122.0 | 5.088 | 9654.1 | 9654.1 | 45.0 | - | - | 0.00
RC-2 | RC-2A | R1234ze | RC2-550A | 50 | 20 | 440.6 | 73.3 | 124.0 | 6.008 | 11327.9 | 11327.9 | 45.0 | - | - | 0.00
RC-2 | RC-2A | R134a | RC2-550A | 30 | -10 | 222.2 | 57.3 | 99.7 | 3.880 | 4927.9 | 4927.9 | 25.0 | - | - | 0.00
RC-2 | RC-2A | R134a | RC2-550A | 30 | -5 | 275.9 | 59.0 | 102.3 | 4.677 | 6003.6 | 6003.6 | 25.0 | - | - | 0.00
RC-2 | RC-2A | R134a | RC2-550A | 30 | 0 | 339.1 | 60.5 | 104.5 | 5.608 | 7244.5 | 7244.5 | 25.0 | - | - | 0.00
RC-2 | RC-2A | R134a | RC2-550A | 30 | 5 | 413.4 | 61.7 | 106.4 | 6.697 | 8683.8 | 8683.8 | 25.0 | - | - | 0.00
RC-2 | RC-2A | R134a | RC2-550A | 30 | 10 | 500.6 | 62.8 | 108.1 | 7.966 | 10333.2 | 10333.2 | 25.0 | - | - | 0.00
RC-2 | RC-2A | R134a | RC2-550A | 30 | 15 | - | 51.4 | 91.1 | 8.666 | 9707.1 | 9707.1 | 25.0 | - | - | 0.00
RC-2 | RC-2A | R134a | RC2-550A | 30 | 20 | - | 51.9 | 91.9 | 10.220 | 11343.6 | 11343.6 | 25.0 | - | - | 0.00
RC-2 | RC-2A | R134a | RC2-550A | 40 | -10 | 197.1 | 68.7 | 117.0 | 2.868 | 4798.3 | 4798.3 | 35.0 | - | - | 0.00
RC-2 | RC-2A | R134a | RC2-550A | 40 | -5 | 246.5 | 70.8 | 120.1 | 3.483 | 5876.4 | 5876.4 | 35.0 | - | - | 0.00
RC-2 | RC-2A | R134a | RC2-550A | 40 | 0 | 304.2 | 72.5 | 122.8 | 4.196 | 7109.4 | 7109.4 | 35.0 | - | - | 0.00
RC-2 | RC-2A | R134a | RC2-550A | 40 | 5 | 372.0 | 74.0 | 125.1 | 5.030 | 8534.0 | 8534.0 | 35.0 | - | - | 0.00
RC-2 | RC-2A | R134a | RC2-550A | 40 | 10 | 451.6 | 75.2 | 127.1 | 6.005 | 10163.5 | 10163.5 | 35.0 | - | - | 0.00
RC-2 | RC-2A | R134a | RC2-550A | 40 | 15 | - | 60.6 | 104.7 | 6.750 | 9753.8 | 9753.8 | 35.0 | - | - | 0.00
RC-2 | RC-2A | R134a | RC2-550A | 40 | 20 | - | 61.6 | 106.1 | 7.947 | 11410.3 | 11410.3 | 35.0 | - | - | 0.00
RC-2 | RC-2A | R134a | RC2-550A | 50 | -10 | 167.0 | 84.6 | 142.0 | 1.973 | 4520.4 | 4520.4 | 45.0 | - | - | 8.35
RC-2 | RC-2A | R134a | RC2-550A | 50 | -5 | 211.9 | 87.1 | 146.0 | 2.432 | 5605.6 | 5605.6 | 45.0 | - | - | 0.00
RC-2 | RC-2A | R134a | RC2-550A | 50 | 0 | 264.1 | 89.3 | 149.5 | 2.959 | 6833.5 | 6833.5 | 45.0 | - | - | 0.00
RC-2 | RC-2A | R134a | RC2-550A | 50 | 5 | 325.3 | 91.1 | 152.4 | 3.572 | 8245.1 | 8245.1 | 45.0 | - | - | 0.00
RC-2 | RC-2A | R134a | RC2-550A | 50 | 10 | 397.2 | 92.6 | 154.9 | 4.290 | 9856.1 | 9856.1 | 45.0 | - | - | 0.00
RC-2 | RC-2A | R134a | RC2-550A | 50 | 15 | - | 72.0 | 122.0 | 5.088 | 9654.1 | 9654.1 | 45.0 | - | - | 0.00
RC-2 | RC-2A | R134a | RC2-550A | 50 | 20 | - | 73.3 | 124.0 | 6.008 | 11327.9 | 11327.9 | 45.0 | - | - | 0.00
RC-2 | RC-2A | R134A | RC2-550A | 55 | -10 | 149.8 | 94.3 | 157.7 | 1.589 | 4302.4 | 4302.4 | 50.0 |  |  | 25.06
RC-2 | RC-2A | R134A | RC2-550A | 55 | -5 | 192.5 | 97.1 | 162.4 | 1.982 | 5394.5 | 5394.5 | 50.0 |  |  | 14.80
RC-2 | RC-2A | R134A | RC2-550A | 55 | 0 | 241.9 | 99.5 | 166.4 | 2.432 | 6622.1 | 6622.1 | 50.0 |  |  | 4.13
RC-2 | RC-2A | R134A | RC2-550A | 55 | 5 | 299.7 | 101.5 | 169.8 | 2.953 | 8028.8 | 8028.8 | 50.0 |  |  | 0.00
RC-2 | RC-2A | R134A | RC2-550A | 55 | 10 | 367.7 | 103.2 | 172.7 | 3.564 | 9632.2 | 9632.2 | 50.0 |  |  | 0.00
RC-2 | RC-2A | R134A | RC2-550A | 55 | 15 | - | - | - | - | - | - | - | - | - | -
RC-2 | RC-2A | R134A | RC2-550A | 55 | 20 | - | - | - | - | - | - | - | - | - | -
RC-2 | RC-2A | R134A | RC2-550A | 65 | -10 | 110.6 | 117.1 | 197.4 | 0.945 | 3633.5 | 3633.5 | 60.0 |  |  | 65.69
RC-2 | RC-2A | R134A | RC2-550A | 65 | -5 | 148.7 | 120.5 | 203.8 | 1.234 | 4750.6 | 4750.6 | 60.0 |  |  | 57.48
RC-2 | RC-2A | R134A | RC2-550A | 65 | 0 | 192.4 | 123.5 | 209.4 | 1.558 | 5986.1 | 5986.1 | 60.0 |  |  | 49.10
RC-2 | RC-2A | R134A | RC2-550A | 65 | 5 | 243.5 | 126.0 | 214.3 | 1.932 | 7389.8 | 7389.8 | 60.0 |  |  | 40.01
RC-2 | RC-2A | R134A | RC2-550A | 65 | 10 | 303.5 | 128.2 | 218.4 | 2.368 | 8984.0 | 8984.0 | 60.0 |  |  | 31.15
RC-2 | RC-2A | R134A | RC2-550A | 65 | 15 | - | - | - | - | - | - | - | - | - | -
RC-2 | RC-2A | R134A | RC2-550A | 65 | 20 | - | - | - | - | - | - | - | - | - | -
RC-2 | RC-2A | R450A | RC2-550A | 30 | -10 | 199.4 | 53.2 | 93.7 | 3.749 | 4783.6 | 4783.6 | 25.0 | - | - | 0.00
RC-2 | RC-2A | R450A | RC2-550A | 30 | -5 | 247.6 | 54.9 | 96.2 | 4.513 | 5815.6 | 5815.6 | 25.0 | - | - | 0.00
RC-2 | RC-2A | R450A | RC2-550A | 30 | 0 | 304.5 | 56.4 | 98.4 | 5.401 | 7002.0 | 7002.0 | 25.0 | - | - | 0.00
RC-2 | RC-2A | R450A | RC2-550A | 30 | 5 | 371.7 | 57.7 | 100.4 | 6.436 | 8377.0 | 8377.0 | 25.0 | - | - | 0.00
RC-2 | RC-2A | R450A | RC2-550A | 30 | 10 | 451.1 | 59.0 | 102.3 | 7.643 | 9969.9 | 9969.9 | 25.0 | - | - | 0.00
RC-2 | RC-2A | R450A | RC2-550A | 30 | 15 | - | 51.4 | 91.1 | 8.666 | 9707.1 | 9707.1 | 25.0 | - | - | 0.00
RC-2 | RC-2A | R450A | RC2-550A | 30 | 20 | - | 51.9 | 91.9 | 10.220 | 11343.6 | 11343.6 | 25.0 | - | - | 0.00
RC-2 | RC-2A | R450A | RC2-550A | 40 | -10 | 176.8 | 62.8 | 107.9 | 2.817 | 4687.4 | 4687.4 | 35.0 | - | - | 0.00
RC-2 | RC-2A | R450A | RC2-550A | 40 | -5 | 221.3 | 64.8 | 110.9 | 3.416 | 5727.3 | 5727.3 | 35.0 | - | - | 0.00
RC-2 | RC-2A | R450A | RC2-550A | 40 | 0 | 273.3 | 66.5 | 113.6 | 4.107 | 6911.3 | 6911.3 | 35.0 | - | - | 0.00
RC-2 | RC-2A | R450A | RC2-550A | 40 | 5 | 334.6 | 68.1 | 115.9 | 4.915 | 8277.3 | 8277.3 | 35.0 | - | - | 0.00
RC-2 | RC-2A | R450A | RC2-550A | 40 | 10 | 407.1 | 69.4 | 118.0 | 5.862 | 9857.8 | 9857.8 | 35.0 | - | - | 0.00
RC-2 | RC-2A | R450A | RC2-550A | 40 | 15 | - | 60.6 | 104.7 | 6.750 | 9753.8 | 9753.8 | 35.0 | - | - | 0.00
RC-2 | RC-2A | R450A | RC2-550A | 40 | 20 | - | 61.6 | 106.1 | 7.947 | 11410.3 | 11410.3 | 35.0 | - | - | 0.00
RC-2 | RC-2A | R450A | RC2-550A | 50 | -10 | 149.6 | 76.0 | 128.1 | 1.967 | 4445.1 | 4445.1 | 45.0 | - | - | 0.00
RC-2 | RC-2A | R450A | RC2-550A | 50 | -5 | 189.9 | 78.5 | 132.0 | 2.419 | 5496.1 | 5496.1 | 45.0 | - | - | 0.00
RC-2 | RC-2A | R450A | RC2-550A | 50 | 0 | 236.8 | 80.6 | 135.3 | 2.936 | 6678.6 | 6678.6 | 45.0 | - | - | 0.00
RC-2 | RC-2A | R450A | RC2-550A | 50 | 5 | 292.0 | 82.5 | 138.2 | 3.540 | 8035.7 | 8035.7 | 45.0 | - | - | 0.00
RC-2 | RC-2A | R450A | RC2-550A | 50 | 10 | 357.4 | 84.1 | 140.7 | 4.250 | 9604.2 | 9604.2 | 45.0 | - | - | 0.00
RC-2 | RC-2A | R450A | RC2-550A | 50 | 15 | - | 72.0 | 122.0 | 5.088 | 9654.1 | 9654.1 | 45.0 | - | - | 0.00
RC-2 | RC-2A | R450A | RC2-550A | 50 | 20 | - | 73.3 | 124.0 | 6.008 | 11327.9 | 11327.9 | 45.0 | - | - | 0.00
RC-2 | RC-2A | R513A | RC2-550A | 30 | -10 | 233.4 | 60.9 | 105.1 | 3.829 | 5994.6 | 5994.6 | 25.0 | - | - | 0.00
RC-2 | RC-2A | R513A | RC2-550A | 30 | -5 | 288.6 | 62.8 | 107.9 | 4.597 | 7247.2 | 7247.2 | 25.0 | - | - | 0.00
RC-2 | RC-2A | R513A | RC2-550A | 30 | 0 | 353.9 | 64.4 | 110.3 | 5.496 | 8691.5 | 8691.5 | 25.0 | - | - | 0.00
RC-2 | RC-2A | R513A | RC2-550A | 30 | 5 | 430.6 | 65.8 | 112.4 | 6.546 | 10353.1 | 10353.1 | 25.0 | - | - | 0.00
RC-2 | RC-2A | R513A | RC2-550A | 30 | 10 | 520.2 | 67.0 | 114.2 | 7.766 | 12255.2 | 12255.2 | 25.0 | - | - | 0.00
RC-2 | RC-2A | R513A | RC2-550A | 30 | 15 | - | 51.4 | 91.1 | 8.666 | 9707.1 | 9707.1 | 25.0 | - | - | 0.00
RC-2 | RC-2A | R513A | RC2-550A | 30 | 20 | - | 51.9 | 91.9 | 10.220 | 11343.6 | 11343.6 | 25.0 | - | - | 0.00
RC-2 | RC-2A | R513A | RC2-550A | 40 | -10 | 205.3 | 72.4 | 122.4 | 2.837 | 5870.9 | 5870.9 | 35.0 | - | - | 0.00
RC-2 | RC-2A | R513A | RC2-550A | 40 | -5 | 255.9 | 74.4 | 125.6 | 3.441 | 7136.3 | 7136.3 | 35.0 | - | - | 0.00
RC-2 | RC-2A | R513A | RC2-550A | 40 | 0 | 315.3 | 76.1 | 128.3 | 4.142 | 8579.9 | 8579.9 | 35.0 | - | - | 0.00
RC-2 | RC-2A | R513A | RC2-550A | 40 | 5 | 384.9 | 77.6 | 130.6 | 4.958 | 10230.9 | 10230.9 | 35.0 | - | - | 0.00
RC-2 | RC-2A | R513A | RC2-550A | 40 | 10 | 466.2 | 78.9 | 132.6 | 5.908 | 12115.6 | 12115.6 | 35.0 | - | - | 0.00
RC-2 | RC-2A | R513A | RC2-550A | 40 | 15 | - | 60.6 | 104.7 | 6.750 | 9753.8 | 9753.8 | 35.0 | - | - | 0.00
RC-2 | RC-2A | R513A | RC2-550A | 40 | 20 | - | 61.6 | 106.1 | 7.947 | 11410.3 | 11410.3 | 35.0 | - | - | 0.00
RC-2 | RC-2A | R513A | RC2-550A | 50 | -10 | 172.1 | 88.0 | 147.0 | 1.955 | 5578.5 | 5578.5 | 45.0 | - | - | 0.00
RC-2 | RC-2A | R513A | RC2-550A | 50 | -5 | 217.7 | 90.5 | 150.9 | 2.405 | 6856.4 | 6856.4 | 45.0 | - | - | 0.00
RC-2 | RC-2A | R513A | RC2-550A | 50 | 0 | 270.7 | 92.6 | 154.3 | 2.922 | 8296.3 | 8296.3 | 45.0 | - | - | 0.00
RC-2 | RC-2A | R513A | RC2-550A | 50 | 5 | 332.8 | 94.5 | 157.3 | 3.521 | 9932.2 | 9932.2 | 45.0 | - | - | 0.00
RC-2 | RC-2A | R513A | RC2-550A | 50 | 10 | 405.4 | 96.1 | 159.9 | 4.217 | 11794.6 | 11794.6 | 45.0 | - | - | 0.00
RC-2 | RC-2A | R513A | RC2-550A | 50 | 15 | - | 72.0 | 122.0 | 5.088 | 9654.1 | 9654.1 | 45.0 | - | - | 0.00
RC-2 | RC-2A | R513A | RC2-550A | 50 | 20 | - | 73.3 | 124.0 | 6.008 | 11327.9 | 11327.9 | 45.0 | - | - | 0.00
RC-2 | RC-2A | R1234yf | RC2-580A | 30 | -10 | 234.0 | 59.3 | 102.7 | 3.947 | 6593.6 | 6593.6 | 25.0 | - | - | 0.00
RC-2 | RC-2A | R1234yf | RC2-580A | 30 | -5 | 288.8 | 61.0 | 105.2 | 4.736 | 7926.3 | 7926.3 | 25.0 | - | - | 0.00
RC-2 | RC-2A | R1234yf | RC2-580A | 30 | 0 | 353.3 | 62.5 | 107.4 | 5.657 | 9454.5 | 9454.5 | 25.0 | - | - | 0.00
RC-2 | RC-2A | R1234yf | RC2-580A | 30 | 5 | 428.9 | 63.8 | 109.4 | 6.725 | 11199.1 | 11199.1 | 25.0 | - | - | 0.00
RC-2 | RC-2A | R1234yf | RC2-580A | 30 | 10 | 516.7 | 65.0 | 111.2 | 7.954 | 13175.8 | 13175.8 | 25.0 | - | - | 0.00
RC-2 | RC-2A | R1234yf | RC2-580A | 30 | 15 | - | 51.4 | 91.1 | 8.666 | 9707.1 | 9707.1 | 25.0 | - | - | 0.00
RC-2 | RC-2A | R1234yf | RC2-580A | 30 | 20 | - | 51.9 | 91.9 | 10.220 | 11343.6 | 11343.6 | 25.0 | - | - | 0.00
RC-2 | RC-2A | R1234yf | RC2-580A | 40 | -10 | 203.4 | 70.1 | 118.9 | 2.904 | 6451.6 | 6451.6 | 35.0 | - | - | 0.00
RC-2 | RC-2A | R1234yf | RC2-580A | 40 | -5 | 253.0 | 72.0 | 121.9 | 3.514 | 7792.3 | 7792.3 | 35.0 | - | - | 0.00
RC-2 | RC-2A | R1234yf | RC2-580A | 40 | 0 | 311.3 | 73.7 | 124.5 | 4.223 | 9319.3 | 9319.3 | 35.0 | - | - | 0.00
RC-2 | RC-2A | R1234yf | RC2-580A | 40 | 5 | 379.6 | 75.2 | 126.8 | 5.048 | 11056.4 | 11056.4 | 35.0 | - | - | 0.00
RC-2 | RC-2A | R1234yf | RC2-580A | 40 | 10 | 459.0 | 76.5 | 128.8 | 6.001 | 13021.8 | 13021.8 | 35.0 | - | - | 0.00
RC-2 | RC-2A | R1234yf | RC2-580A | 40 | 15 | - | 60.6 | 104.7 | 6.750 | 9753.8 | 9753.8 | 35.0 | - | - | 0.00
RC-2 | RC-2A | R1234yf | RC2-580A | 40 | 20 | - | 61.6 | 106.1 | 7.947 | 11410.3 | 11410.3 | 35.0 | - | - | 0.00
RC-2 | RC-2A | R1234yf | RC2-580A | 50 | -10 | 168.5 | 84.6 | 141.5 | 1.992 | 6134.8 | 6134.8 | 45.0 | - | - | 0.00
RC-2 | RC-2A | R1234yf | RC2-580A | 50 | -5 | 212.5 | 86.9 | 145.2 | 2.445 | 7482.1 | 7482.1 | 45.0 | - | - | 0.00
RC-2 | RC-2A | R1234yf | RC2-580A | 50 | 0 | 264.2 | 89.0 | 148.5 | 2.969 | 9004.6 | 9004.6 | 45.0 | - | - | 0.00
RC-2 | RC-2A | R1234yf | RC2-580A | 50 | 5 | 324.7 | 90.8 | 151.3 | 3.577 | 10730.2 | 10730.2 | 45.0 | - | - | 0.00
RC-2 | RC-2A | R1234yf | RC2-580A | 50 | 10 | 395.4 | 92.3 | 153.8 | 4.283 | 12680.3 | 12680.3 | 45.0 | - | - | 0.00
RC-2 | RC-2A | R1234yf | RC2-580A | 50 | 15 | - | 72.0 | 122.0 | 5.088 | 9654.1 | 9654.1 | 45.0 | - | - | 0.00
RC-2 | RC-2A | R1234yf | RC2-580A | 50 | 20 | - | 73.3 | 124.0 | 6.008 | 11327.9 | 11327.9 | 45.0 | - | - | 0.00
RC-2 | RC-2A | R1234ze | RC2-580A | 30 | -10 | 170.9 | 47.6 | 85.7 | 3.593 | 4165.7 | 4165.7 | 25.0 | - | - | 0.00
RC-2 | RC-2A | R1234ze | RC2-580A | 30 | -5 | 214.7 | 49.1 | 87.9 | 4.375 | 5111.0 | 5111.0 | 25.0 | - | - | 0.00
RC-2 | RC-2A | R1234ze | RC2-580A | 30 | 0 | 266.0 | 50.3 | 89.7 | 5.283 | 6186.3 | 6186.3 | 25.0 | - | - | 0.00
RC-2 | RC-2A | R1234ze | RC2-580A | 30 | 5 | 325.6 | 51.4 | 91.2 | 6.335 | 7407.4 | 7407.4 | 25.0 | - | - | 0.00
RC-2 | RC-2A | R1234ze | RC2-580A | 30 | 10 | 394.8 | 52.3 | 92.4 | 7.553 | 8789.2 | 8789.2 | 25.0 | - | - | 0.00
RC-2 | RC-2A | R1234ze | RC2-580A | 30 | 15 | 474.5 | 53.0 | 93.4 | 8.956 | 10345.3 | 10345.3 | 25.0 | - | - | 0.00
RC-2 | RC-2A | R1234ze | RC2-580A | 30 | 20 | 565.7 | 53.6 | 94.3 | 10.563 | 12089.3 | 12089.3 | 25.0 | - | - | 0.00
RC-2 | RC-2A | R1234ze | RC2-580A | 40 | -10 | 153.2 | 54.7 | 95.9 | 2.802 | 4125.2 | 4125.2 | 35.0 | - | - | 0.00
RC-2 | RC-2A | R1234ze | RC2-580A | 40 | -5 | 194.0 | 56.7 | 98.9 | 3.421 | 5091.1 | 5091.1 | 35.0 | - | - | 0.00
RC-2 | RC-2A | R1234ze | RC2-580A | 40 | 0 | 241.8 | 58.5 | 101.5 | 4.132 | 6184.2 | 6184.2 | 35.0 | - | - | 0.00
RC-2 | RC-2A | R1234ze | RC2-580A | 40 | 5 | 297.3 | 60.1 | 103.8 | 4.951 | 7421.8 | 7421.8 | 35.0 | - | - | 0.00
RC-2 | RC-2A | R1234ze | RC2-580A | 40 | 10 | 361.8 | 61.4 | 105.8 | 5.894 | 8820.5 | 8820.5 | 35.0 | - | - | 0.00
RC-2 | RC-2A | R1234ze | RC2-580A | 40 | 15 | 436.2 | 62.5 | 107.5 | 6.977 | 10395.0 | 10395.0 | 35.0 | - | - | 0.00
RC-2 | RC-2A | R1234ze | RC2-580A | 40 | 20 | 521.6 | 63.5 | 109.0 | 8.213 | 12160.4 | 12160.4 | 35.0 | - | - | 0.00
RC-2 | RC-2A | R1234ze | RC2-580A | 50 | -10 | 131.0 | 64.2 | 110.0 | 2.041 | 3955.5 | 3955.5 | 45.0 | - | - | 0.00
RC-2 | RC-2A | R1234ze | RC2-580A | 50 | -5 | 168.4 | 66.8 | 113.9 | 2.522 | 4935.9 | 4935.9 | 45.0 | - | - | 0.00
RC-2 | RC-2A | R1234ze | RC2-580A | 50 | 0 | 212.0 | 69.0 | 117.3 | 3.071 | 6040.5 | 6040.5 | 45.0 | - | - | 0.00
RC-2 | RC-2A | R1234ze | RC2-580A | 50 | 5 | 262.9 | 71.0 | 120.4 | 3.702 | 7288.9 | 7288.9 | 45.0 | - | - | 0.00
RC-2 | RC-2A | R1234ze | RC2-580A | 50 | 10 | 322.1 | 72.8 | 123.1 | 4.427 | 8699.6 | 8699.6 | 45.0 | - | - | 0.00
RC-2 | RC-2A | R1234ze | RC2-580A | 50 | 15 | 390.6 | 74.3 | 125.4 | 5.259 | 10288.7 | 10288.7 | 45.0 | - | - | 0.00
RC-2 | RC-2A | R1234ze | RC2-580A | 50 | 20 | 469.6 | 75.6 | 127.5 | 6.209 | 12072.6 | 12072.6 | 45.0 | - | - | 0.00
RC-2 | RC-2A | R134a | RC2-580A | 30 | -10 | 236.8 | 59.1 | 102.4 | 4.010 | 5251.9 | 5251.9 | 25.0 | - | - | 0.00
RC-2 | RC-2A | R134a | RC2-580A | 30 | -5 | 294.0 | 60.8 | 105.0 | 4.834 | 6398.2 | 6398.2 | 25.0 | - | - | 0.00
RC-2 | RC-2A | R134a | RC2-580A | 30 | 0 | 361.3 | 62.3 | 107.3 | 5.796 | 7720.8 | 7720.8 | 25.0 | - | - | 0.00
RC-2 | RC-2A | R134a | RC2-580A | 30 | 5 | 440.6 | 63.7 | 109.3 | 6.922 | 9254.7 | 9254.7 | 25.0 | - | - | 0.00
RC-2 | RC-2A | R134a | RC2-580A | 30 | 10 | 533.5 | 64.8 | 111.0 | 8.233 | 11012.5 | 11012.5 | 25.0 | - | - | 0.00
RC-2 | RC-2A | R134a | RC2-580A | 30 | 15 | - | 53.0 | 93.4 | 8.956 | 10345.3 | 10345.3 | 25.0 | - | - | 0.00
RC-2 | RC-2A | R134a | RC2-580A | 30 | 20 | - | 53.6 | 94.3 | 10.563 | 12089.3 | 12089.3 | 25.0 | - | - | 0.00
RC-2 | RC-2A | R134a | RC2-580A | 40 | -10 | 210.1 | 70.9 | 120.3 | 2.964 | 5113.8 | 5113.8 | 35.0 | - | - | 0.00
RC-2 | RC-2A | R134a | RC2-580A | 40 | -5 | 262.7 | 73.0 | 123.6 | 3.600 | 6262.7 | 6262.7 | 35.0 | - | - | 0.00
RC-2 | RC-2A | R134a | RC2-580A | 40 | 0 | 324.2 | 74.8 | 126.4 | 4.337 | 7576.8 | 7576.8 | 35.0 | - | - | 0.00
RC-2 | RC-2A | R134a | RC2-580A | 40 | 5 | 396.5 | 76.3 | 128.7 | 5.198 | 9095.0 | 9095.0 | 35.0 | - | - | 0.00
RC-2 | RC-2A | R134a | RC2-580A | 40 | 10 | 481.3 | 77.6 | 130.7 | 6.206 | 10831.6 | 10831.6 | 35.0 | - | - | 0.00
RC-2 | RC-2A | R134a | RC2-580A | 40 | 15 | - | 62.5 | 107.5 | 6.977 | 10395.0 | 10395.0 | 35.0 | - | - | 0.00
RC-2 | RC-2A | R134a | RC2-580A | 40 | 20 | - | 63.5 | 109.0 | 8.213 | 12160.4 | 12160.4 | 35.0 | - | - | 0.00
RC-2 | RC-2A | R134a | RC2-580A | 50 | -10 | 178.0 | 87.3 | 146.3 | 2.039 | 4817.5 | 4817.5 | 45.0 | - | - | 5.98
RC-2 | RC-2A | R134a | RC2-580A | 50 | -5 | 225.8 | 89.9 | 150.4 | 2.513 | 5974.1 | 5974.1 | 45.0 | - | - | 0.00
RC-2 | RC-2A | R134a | RC2-580A | 50 | 0 | 281.5 | 92.1 | 154.1 | 3.058 | 7282.8 | 7282.8 | 45.0 | - | - | 0.00
RC-2 | RC-2A | R134a | RC2-580A | 50 | 5 | 346.7 | 93.9 | 157.1 | 3.692 | 8787.1 | 8787.1 | 45.0 | - | - | 0.00
RC-2 | RC-2A | R134a | RC2-580A | 50 | 10 | 423.3 | 95.5 | 159.7 | 4.434 | 10504.1 | 10504.1 | 45.0 | - | - | 0.00
RC-2 | RC-2A | R134a | RC2-580A | 50 | 15 | - | 74.3 | 125.4 | 5.259 | 10288.7 | 10288.7 | 45.0 | - | - | 0.00
RC-2 | RC-2A | R134a | RC2-580A | 50 | 20 | - | 75.6 | 127.5 | 6.209 | 12072.6 | 12072.6 | 45.0 | - | - | 0.00
RC-2 | RC-2A | R134A | RC2-580A | 55 | -10 | 159.6 | 97.2 | 162.6 | 1.642 | 4585.2 | 4585.2 | 50.0 | - | - | 23.46
RC-2 | RC-2A | R134A | RC2-580A | 55 | -5 | 205.1 | 100.1 | 167.5 | 2.049 | 5749.1 | 5749.1 | 50.0 | - | - | 12.56
RC-2 | RC-2A | R134A | RC2-580A | 55 | 0 | 257.8 | 102.6 | 171.7 | 2.513 | 7057.4 | 7057.4 | 50.0 | - | - | 0.86
RC-2 | RC-2A | R134A | RC2-580A | 55 | 5 | 319.4 | 104.6 | 175.2 | 3.052 | 8556.6 | 8556.6 | 50.0 | - | - | 0.00
RC-2 | RC-2A | R134A | RC2-580A | 55 | 10 | 391.8 | 106.4 | 178.3 | 3.683 | 10265.4 | 10265.4 | 50.0 | - | - | 0.00
RC-2 | RC-2A | R134A | RC2-580A | 55 | 15 | - | - | - | - | - | - | - | - | - | -
RC-2 | RC-2A | R134A | RC2-580A | 55 | 20 | - | - | - | - | - | - | - | - | - | -
RC-2 | RC-2A | R134A | RC2-580A | 65 | -10 | 117.8 | 120.7 | 204.1 | 0.976 | 3872.3 | 3872.3 | 60.0 | - | - | 65.97
RC-2 | RC-2A | R134A | RC2-580A | 65 | -5 | 158.4 | 124.3 | 210.9 | 1.275 | 5062.9 | 5062.9 | 60.0 | - | - | 57.07
RC-2 | RC-2A | R134A | RC2-580A | 65 | 0 | 205.0 | 127.3 | 216.8 | 1.610 | 6379.6 | 6379.6 | 60.0 | - | - | 48.01
RC-2 | RC-2A | R134A | RC2-580A | 65 | 5 | 259.5 | 130.0 | 221.9 | 1.996 | 7875.6 | 7875.6 | 60.0 | - | - | 38.51
RC-2 | RC-2A | R134A | RC2-580A | 65 | 10 | 323.5 | 132.2 | 226.4 | 2.447 | 9574.5 | 9574.5 | 60.0 | - | - | 29.02
RC-2 | RC-2A | R134A | RC2-580A | 65 | 15 | - | - | - | - | - | - | - | - | - | -
RC-2 | RC-2A | R134A | RC2-580A | 65 | 20 | - | - | - | - | - | - | - | - | - | -
RC-2 | RC-2A | R450a | RC2-580A | 30 | -10 | 212.5 | 54.8 | 96.1 | 3.874 | 5098.1 | 5098.1 | 25.0 | - | - | 0.00
RC-2 | RC-2A | R450a | RC2-580A | 30 | -5 | 263.9 | 56.6 | 98.7 | 4.665 | 6197.9 | 6197.9 | 25.0 | - | - | 0.00
RC-2 | RC-2A | R450a | RC2-580A | 30 | 0 | 324.5 | 58.1 | 101.0 | 5.582 | 7462.3 | 7462.3 | 25.0 | - | - | 0.00
RC-2 | RC-2A | R450a | RC2-580A | 30 | 5 | 396.1 | 59.5 | 103.0 | 6.652 | 8927.7 | 8927.7 | 25.0 | - | - | 0.00
RC-2 | RC-2A | R450a | RC2-580A | 30 | 10 | 480.7 | 60.9 | 105.0 | 7.900 | 10625.3 | 10625.3 | 25.0 | - | - | 0.00
RC-2 | RC-2A | R450a | RC2-580A | 30 | 15 | - | - | - | - | - | - | - | - | - | -
RC-2 | RC-2A | R450a | RC2-580A | 30 | 20 | - | - | - | - | - | - | - | - | - | -
RC-2 | RC-2A | R450a | RC2-580A | 40 | -10 | 188.5 | 64.7 | 110.8 | 2.912 | 4995.5 | 4995.5 | 35.0 | - | - | 0.00
RC-2 | RC-2A | R450a | RC2-580A | 40 | -5 | 235.8 | 66.8 | 114.0 | 3.530 | 6103.9 | 6103.9 | 35.0 | - | - | 0.00
RC-2 | RC-2A | R450a | RC2-580A | 40 | 0 | 291.2 | 68.6 | 116.7 | 4.244 | 7365.6 | 7365.6 | 35.0 | - | - | 0.00
RC-2 | RC-2A | R450a | RC2-580A | 40 | 5 | 356.6 | 70.2 | 119.1 | 5.080 | 8821.4 | 8821.4 | 35.0 | - | - | 0.00
RC-2 | RC-2A | R450a | RC2-580A | 40 | 10 | 433.9 | 71.6 | 121.3 | 6.059 | 10505.8 | 10505.8 | 35.0 | - | - | 0.00
RC-2 | RC-2A | R450a | RC2-580A | 40 | 15 | - | - | - | - | - | - | - | - | - | -
RC-2 | RC-2A | R450a | RC2-580A | 40 | 20 | - | - | - | - | - | - | - | - | - | -
RC-2 | RC-2A | R450a | RC2-580A | 50 | -10 | 159.4 | 78.4 | 131.8 | 2.033 | 4737.3 | 4737.3 | 45.0 | - | - | 0.00
RC-2 | RC-2A | R450a | RC2-580A | 50 | -5 | 202.4 | 80.9 | 135.8 | 2.500 | 5857.4 | 5857.4 | 45.0 | - | - | 0.00
RC-2 | RC-2A | R450a | RC2-580A | 50 | 0 | 252.3 | 83.2 | 139.3 | 3.034 | 7117.6 | 7117.6 | 45.0 | - | - | 0.00
RC-2 | RC-2A | R450a | RC2-580A | 50 | 5 | 311.2 | 85.1 | 142.3 | 3.658 | 8564.0 | 8564.0 | 45.0 | - | - | 0.00
RC-2 | RC-2A | R450a | RC2-580A | 50 | 10 | 380.9 | 86.7 | 144.9 | 4.392 | 10235.6 | 10235.6 | 45.0 | - | - | 0.00
RC-2 | RC-2A | R450a | RC2-580A | 50 | 15 | - | - | - | - | - | - | - | - | - | -
RC-2 | RC-2A | R450a | RC2-580A | 50 | 20 | - | - | - | - | - | - | - | - | - | -
RC-2 | RC-2A | R513a | RC2-580A | 30 | -10 | 248.7 | 62.8 | 108.0 | 3.958 | 6388.7 | 6388.7 | 25.0 | - | - | 0.00
RC-2 | RC-2A | R513a | RC2-580A | 30 | -5 | 307.6 | 64.7 | 110.8 | 4.751 | 7723.7 | 7723.7 | 25.0 | - | - | 0.00
RC-2 | RC-2A | R513a | RC2-580A | 30 | 0 | 377.1 | 66.4 | 113.3 | 5.680 | 9262.9 | 9262.9 | 25.0 | - | - | 0.00
RC-2 | RC-2A | R513a | RC2-580A | 30 | 5 | 458.9 | 67.8 | 115.5 | 6.766 | 11033.7 | 11033.7 | 25.0 | - | - | 0.00
RC-2 | RC-2A | R513a | RC2-580A | 30 | 10 | 554.4 | 69.1 | 117.4 | 8.027 | 13061.0 | 13061.0 | 25.0 | - | - | 0.00
RC-2 | RC-2A | R513a | RC2-580A | 30 | 15 | - | - | - | - | - | - | - | - | - | -
RC-2 | RC-2A | R513a | RC2-580A | 30 | 20 | - | - | - | - | - | - | - | - | - | -
RC-2 | RC-2A | R513a | RC2-580A | 40 | -10 | 218.8 | 74.6 | 125.9 | 2.932 | 6256.9 | 6256.9 | 35.0 | - | - | 0.00
RC-2 | RC-2A | R513a | RC2-580A | 40 | -5 | 272.7 | 76.7 | 129.1 | 3.556 | 7605.5 | 7605.5 | 35.0 | - | - | 0.00
RC-2 | RC-2A | R513a | RC2-580A | 40 | 0 | 336.0 | 78.5 | 131.9 | 4.281 | 9144.0 | 9144.0 | 35.0 | - | - | 0.00
RC-2 | RC-2A | R513a | RC2-580A | 40 | 5 | 410.2 | 80.0 | 134.4 | 5.125 | 10903.5 | 10903.5 | 35.0 | - | - | 0.00
RC-2 | RC-2A | R513a | RC2-580A | 40 | 10 | 496.9 | 81.4 | 136.4 | 6.106 | 12912.2 | 12912.2 | 35.0 | - | - | 0.00
RC-2 | RC-2A | R513a | RC2-580A | 40 | 15 | - | - | - | - | - | - | - | - | - | -
RC-2 | RC-2A | R513a | RC2-580A | 40 | 20 | - | - | - | - | - | - | - | - | - | -
RC-2 | RC-2A | R513a | RC2-580A | 50 | -10 | 183.4 | 90.8 | 151.3 | 2.021 | 5945.3 | 5945.3 | 45.0 | - | - | 0.00
RC-2 | RC-2A | R513a | RC2-580A | 50 | -5 | 232.0 | 93.3 | 155.4 | 2.486 | 7307.2 | 7307.2 | 45.0 | - | - | 0.00
RC-2 | RC-2A | R513a | RC2-580A | 50 | 0 | 288.5 | 95.5 | 159.0 | 3.021 | 8841.7 | 8841.7 | 45.0 | - | - | 0.00
RC-2 | RC-2A | R513a | RC2-580A | 50 | 5 | 354.7 | 97.5 | 162.1 | 3.640 | 10585.2 | 10585.2 | 45.0 | - | - | 0.00
RC-2 | RC-2A | R513a | RC2-580A | 50 | 10 | 432.0 | 99.1 | 164.8 | 4.358 | 12570.1 | 12570.1 | 45.0 | - | - | 0.00
RC-2 | RC-2A | R513a | RC2-580A | 50 | 15 | - | - | - | - | - | - | - | - | - | -
RC-2 | RC-2A | R513a | RC2-580A | 50 | 20 | - | - | - | - | - | - | - | - | - | -
RC-2 | RC-2A | R1234yf | RC2-620A | 30 | -10 | 246.5 | 64.1 | 111.4 | 3.845 | 6944.7 | 6944.7 | 25.0 | - | - | 0.00
RC-2 | RC-2A | R1234yf | RC2-620A | 30 | -5 | 304.2 | 65.9 | 114.2 | 4.614 | 8348.4 | 8348.4 | 25.0 | - | - | 0.00
RC-2 | RC-2A | R1234yf | RC2-620A | 30 | 0 | 372.1 | 67.5 | 116.6 | 5.511 | 9958.0 | 9958.0 | 25.0 | - | - | 0.00
RC-2 | RC-2A | R1234yf | RC2-620A | 30 | 5 | 451.7 | 68.9 | 118.8 | 6.551 | 11795.4 | 11795.4 | 25.0 | - | - | 0.00
RC-2 | RC-2A | R1234yf | RC2-620A | 30 | 10 | 544.2 | 70.2 | 120.7 | 7.749 | 13877.4 | 13877.4 | 25.0 | - | - | 0.00
RC-2 | RC-2A | R1234yf | RC2-620A | 30 | 15 | - | - | - | - | - | - | - | - | - | -
RC-2 | RC-2A | R1234yf | RC2-620A | 30 | 20 | - | - | - | - | - | - | - | - | - | -
RC-2 | RC-2A | R1234yf | RC2-620A | 40 | -10 | 214.2 | 75.7 | 129.2 | 2.829 | 6795.1 | 6795.1 | 35.0 | - | - | 0.00
RC-2 | RC-2A | R1234yf | RC2-620A | 40 | -5 | 266.5 | 77.9 | 132.5 | 3.423 | 8207.2 | 8207.2 | 35.0 | - | - | 0.00
RC-2 | RC-2A | R1234yf | RC2-620A | 40 | 0 | 327.9 | 79.7 | 135.3 | 4.114 | 9815.5 | 9815.5 | 35.0 | - | - | 0.00
RC-2 | RC-2A | R1234yf | RC2-620A | 40 | 5 | 399.8 | 81.3 | 137.8 | 4.917 | 11645.1 | 11645.1 | 35.0 | - | - | 0.00
RC-2 | RC-2A | R1234yf | RC2-620A | 40 | 10 | 483.4 | 82.7 | 140.0 | 5.846 | 13715.2 | 13715.2 | 35.0 | - | - | 0.00
RC-2 | RC-2A | R1234yf | RC2-620A | 40 | 15 | - | - | - | - | - | - | - | - | - | -
RC-2 | RC-2A | R1234yf | RC2-620A | 40 | 20 | - | - | - | - | - | - | - | - | - | -
RC-2 | RC-2A | R1234yf | RC2-620A | 50 | -10 | 177.4 | 91.4 | 153.7 | 1.941 | 6461.4 | 6461.4 | 45.0 | - | - | 0.00
RC-2 | RC-2A | R1234yf | RC2-620A | 50 | -5 | 223.8 | 94.0 | 157.7 | 2.382 | 7880.5 | 7880.5 | 45.0 | - | - | 0.00
RC-2 | RC-2A | R1234yf | RC2-620A | 50 | 0 | 278.2 | 96.2 | 161.3 | 2.892 | 9484.0 | 9484.0 | 45.0 | - | - | 0.00
RC-2 | RC-2A | R1234yf | RC2-620A | 50 | 5 | 342.0 | 98.1 | 164.3 | 3.485 | 11301.6 | 11301.6 | 45.0 | - | - | 0.00
RC-2 | RC-2A | R1234yf | RC2-620A | 50 | 10 | 416.4 | 99.8 | 167.0 | 4.173 | 13355.6 | 13355.6 | 45.0 | - | - | 0.00
RC-2 | RC-2A | R1234yf | RC2-620A | 50 | 15 | - | - | - | - | - | - | - | - | - | -
RC-2 | RC-2A | R1234yf | RC2-620A | 50 | 20 | - | - | - | - | - | - | - | - | - | -
RC-2 | RC-2A | R1234ze | RC2-620A | 30 | -10 | 180.0 | 51.4 | 92.7 | 3.501 | 4387.5 | 4387.5 | 25.0 | - | - | 0.00
RC-2 | RC-2A | R1234ze | RC2-620A | 30 | -5 | 226.2 | 53.1 | 95.0 | 4.263 | 5383.1 | 5383.1 | 25.0 | - | - | 0.00
RC-2 | RC-2A | R1234ze | RC2-620A | 30 | 0 | 280.1 | 54.4 | 97.1 | 5.146 | 6515.8 | 6515.8 | 25.0 | - | - | 0.00
RC-2 | RC-2A | R1234ze | RC2-620A | 30 | 5 | 343.0 | 55.6 | 98.7 | 6.172 | 7801.9 | 7801.9 | 25.0 | - | - | 0.00
RC-2 | RC-2A | R1234ze | RC2-620A | 30 | 10 | 415.8 | 56.5 | 100.1 | 7.358 | 9257.2 | 9257.2 | 25.0 | - | - | 0.00
RC-2 | RC-2A | R1234ze | RC2-620A | 30 | 15 | 499.7 | 57.3 | 101.2 | 8.725 | 10896.1 | 10896.1 | 25.0 | - | - | 0.00
RC-2 | RC-2A | R1234ze | RC2-620A | 30 | 20 | 595.8 | 57.9 | 102.2 | 10.290 | 12733.1 | 12733.1 | 25.0 | - | - | 0.00
RC-2 | RC-2A | R1234ze | RC2-620A | 40 | -10 | 161.3 | 59.1 | 103.9 | 2.730 | 4344.9 | 4344.9 | 35.0 | - | - | 0.00
RC-2 | RC-2A | R1234ze | RC2-620A | 40 | -5 | 204.4 | 61.3 | 107.3 | 3.333 | 5362.2 | 5362.2 | 35.0 | - | - | 0.00
RC-2 | RC-2A | R1234ze | RC2-620A | 40 | 0 | 254.6 | 63.3 | 110.2 | 4.025 | 6513.5 | 6513.5 | 35.0 | - | - | 0.00
RC-2 | RC-2A | R1234ze | RC2-620A | 40 | 5 | 313.2 | 64.9 | 112.7 | 4.823 | 7817.0 | 7817.0 | 35.0 | - | - | 0.00
RC-2 | RC-2A | R1234ze | RC2-620A | 40 | 10 | 381.1 | 66.4 | 114.9 | 5.742 | 9290.2 | 9290.2 | 35.0 | - | - | 0.00
RC-2 | RC-2A | R1234ze | RC2-620A | 40 | 15 | 459.5 | 67.6 | 116.7 | 6.797 | 10948.6 | 10948.6 | 35.0 | - | - | 0.00
RC-2 | RC-2A | R1234ze | RC2-620A | 40 | 20 | 549.4 | 68.7 | 118.4 | 8.001 | 12807.9 | 12807.9 | 35.0 | - | - | 0.00
RC-2 | RC-2A | R1234ze | RC2-620A | 50 | -10 | 138.0 | 69.4 | 119.5 | 1.988 | 4166.2 | 4166.2 | 45.0 | - | - | 0.00
RC-2 | RC-2A | R1234ze | RC2-620A | 50 | -5 | 177.4 | 72.2 | 123.7 | 2.457 | 5198.7 | 5198.7 | 45.0 | - | - | 0.00
RC-2 | RC-2A | R1234ze | RC2-620A | 50 | 0 | 223.3 | 74.6 | 127.5 | 2.992 | 6362.2 | 6362.2 | 45.0 | - | - | 0.00
RC-2 | RC-2A | R1234ze | RC2-620A | 50 | 5 | 276.9 | 76.8 | 130.8 | 3.606 | 7677.1 | 7677.1 | 45.0 | - | - | 0.00
RC-2 | RC-2A | R1234ze | RC2-620A | 50 | 10 | 339.2 | 78.7 | 133.7 | 4.313 | 9162.8 | 9162.8 | 45.0 | - | - | 0.00
RC-2 | RC-2A | R1234ze | RC2-620A | 50 | 15 | 411.4 | 80.3 | 136.3 | 5.123 | 10836.6 | 10836.6 | 45.0 | - | - | 0.00
RC-2 | RC-2A | R1234ze | RC2-620A | 50 | 20 | 494.6 | 81.8 | 138.5 | 6.049 | 12715.5 | 12715.5 | 45.0 | - | - | 0.00
RC-2 | RC-2A | R134a | RC2-620A | 30 | -10 | 249.4 | 63.9 | 111.1 | 3.906 | 5531.5 | 5531.5 | 25.0 | - | - | 0.00
RC-2 | RC-2A | R134a | RC2-620A | 30 | -5 | 309.7 | 65.8 | 114.0 | 4.709 | 6738.9 | 6738.9 | 25.0 | - | - | 0.00
RC-2 | RC-2A | R134a | RC2-620A | 30 | 0 | 380.6 | 67.4 | 116.5 | 5.647 | 8131.9 | 8131.9 | 25.0 | - | - | 0.00
RC-2 | RC-2A | R134a | RC2-620A | 30 | 5 | 464.0 | 68.8 | 118.7 | 6.743 | 9747.5 | 9747.5 | 25.0 | - | - | 0.00
RC-2 | RC-2A | R134a | RC2-620A | 30 | 10 | 561.9 | 70.1 | 120.6 | 8.021 | 11598.9 | 11598.9 | 25.0 | - | - | 0.00
RC-2 | RC-2A | R134a | RC2-620A | 30 | 15 | - | 57.3 | 101.2 | 8.725 | 10896.1 | 10896.1 | 25.0 | - | - | 0.00
RC-2 | RC-2A | R134a | RC2-620A | 30 | 20 | - | 57.9 | 102.2 | 10.290 | 12733.1 | 12733.1 | 25.0 | - | - | 0.00
RC-2 | RC-2A | R134a | RC2-620A | 40 | -10 | 221.3 | 76.6 | 130.7 | 2.888 | 5386.1 | 5386.1 | 35.0 | - | - | 0.00
RC-2 | RC-2A | R134a | RC2-620A | 40 | -5 | 276.7 | 78.9 | 134.2 | 3.507 | 6596.2 | 6596.2 | 35.0 | - | - | 0.00
RC-2 | RC-2A | R134a | RC2-620A | 40 | 0 | 341.5 | 80.8 | 137.2 | 4.225 | 7980.2 | 7980.2 | 35.0 | - | - | 0.00
RC-2 | RC-2A | R134a | RC2-620A | 40 | 5 | 417.6 | 82.5 | 139.8 | 5.064 | 9579.3 | 9579.3 | 35.0 | - | - | 0.00
RC-2 | RC-2A | R134a | RC2-620A | 40 | 10 | 506.9 | 83.8 | 142.0 | 6.046 | 11408.4 | 11408.4 | 35.0 | - | - | 0.00
RC-2 | RC-2A | R134a | RC2-620A | 40 | 15 | - | 67.6 | 116.7 | 6.797 | 10948.6 | 10948.6 | 35.0 | - | - | 0.00
RC-2 | RC-2A | R134a | RC2-620A | 40 | 20 | - | 68.7 | 118.4 | 8.001 | 12807.9 | 12807.9 | 35.0 | - | - | 0.00
RC-2 | RC-2A | R134a | RC2-620A | 50 | -10 | 187.5 | 94.4 | 158.7 | 1.987 | 5074.1 | 5074.1 | 45.0 | - | - | 8.76
RC-2 | RC-2A | R134a | RC2-620A | 50 | -5 | 237.9 | 97.2 | 163.2 | 2.448 | 6292.2 | 6292.2 | 45.0 | - | - | 0.00
RC-2 | RC-2A | R134a | RC2-620A | 50 | 0 | 296.5 | 99.5 | 167.0 | 2.979 | 7670.6 | 7670.6 | 45.0 | - | - | 0.00
RC-2 | RC-2A | R134a | RC2-620A | 50 | 5 | 365.2 | 101.5 | 170.3 | 3.597 | 9255.0 | 9255.0 | 45.0 | - | - | 0.00
RC-2 | RC-2A | R134a | RC2-620A | 50 | 10 | 445.8 | 103.2 | 173.0 | 4.320 | 11063.4 | 11063.4 | 45.0 | - | - | 0.00
RC-2 | RC-2A | R134a | RC2-620A | 50 | 15 | - | 80.3 | 136.3 | 5.123 | 10836.6 | 10836.6 | 45.0 | - | - | 0.00
RC-2 | RC-2A | R134a | RC2-620A | 50 | 20 | - | 81.8 | 138.5 | 6.049 | 12715.5 | 12715.5 | 45.0 | - | - | 0.00
RC-2 | RC-2A | R134A | RC2-620A | 55 | -10 | 168.2 | 105.1 | 176.2 | 1.599 | 4829.4 | 4829.4 | 50.0 |  |  | 27.38
RC-2 | RC-2A | R134A | RC2-620A | 55 | -5 | 216.0 | 108.2 | 181.3 | 1.996 | 6055.2 | 6055.2 | 50.0 |  |  | 15.86
RC-2 | RC-2A | R134A | RC2-620A | 55 | 0 | 271.5 | 110.9 | 185.7 | 2.448 | 7433.2 | 7433.2 | 50.0 |  |  | 3.93
RC-2 | RC-2A | R134A | RC2-620A | 55 | 5 | 336.4 | 113.1 | 189.5 | 2.974 | 9012.3 | 9012.3 | 50.0 |  |  | 0.00
RC-2 | RC-2A | R134A | RC2-620A | 55 | 10 | 412.7 | 115.0 | 192.6 | 3.588 | 10812.1 | 10812.1 | 50.0 |  |  | 0.00
RC-2 | RC-2A | R134A | RC2-620A | 55 | 15 | - | - | - | - | - | - | - | - | - | -
RC-2 | RC-2A | R134A | RC2-620A | 55 | 20 | - | - | - | - | - | - | - | - | - | -
RC-2 | RC-2A | R134A | RC2-620A | 65 | -10 | 124.1 | 130.5 | 219.1 | 0.951 | 4078.5 | 4078.5 | 60.0 |  |  | 72.83
RC-2 | RC-2A | R134A | RC2-620A | 65 | -5 | 166.9 | 134.4 | 225.8 | 1.242 | 5332.5 | 5332.5 | 60.0 |  |  | 63.50
RC-2 | RC-2A | R134A | RC2-620A | 65 | 0 | 216.0 | 137.7 | 231.6 | 1.569 | 6719.3 | 6719.3 | 60.0 |  |  | 54.03
RC-2 | RC-2A | R134A | RC2-620A | 65 | 5 | 273.3 | 140.5 | 236.6 | 1.945 | 8295.0 | 8295.0 | 60.0 |  |  | 44.09
RC-2 | RC-2A | R134A | RC2-620A | 65 | 10 | 340.7 | 142.9 | 240.8 | 2.384 | 10084.4 | 10084.4 | 60.0 |  |  | 34.30
RC-2 | RC-2A | R134A | RC2-620A | 65 | 15 | - | - | - | - | - | - | - | - | - | -
RC-2 | RC-2A | R134A | RC2-620A | 65 | 20 | - | - | - | - | - | - | - | - | - | -
RC-2 | RC-2A | R450a | RC2-620A | 30 | -10 | 223.8 | 59.3 | 104.2 | 3.774 | 5369.6 | 5369.6 | 25.0 | - | - | 0.00
RC-2 | RC-2A | R450a | RC2-620A | 30 | -5 | 278.0 | 61.2 | 107.0 | 4.544 | 6528.0 | 6528.0 | 25.0 | - | - | 0.00
RC-2 | RC-2A | R450a | RC2-620A | 30 | 0 | 341.8 | 62.9 | 109.6 | 5.438 | 7859.7 | 7859.7 | 25.0 | - | - | 0.00
RC-2 | RC-2A | R450a | RC2-620A | 30 | 5 | 417.2 | 64.4 | 111.9 | 6.481 | 9403.1 | 9403.1 | 25.0 | - | - | 0.00
RC-2 | RC-2A | R450a | RC2-620A | 30 | 10 | 506.3 | 65.8 | 114.0 | 7.696 | 11191.1 | 11191.1 | 25.0 | - | - | 0.00
RC-2 | RC-2A | R450a | RC2-620A | 30 | 15 | - | 57.3 | 101.2 | 8.725 | 10896.1 | 10896.1 | 25.0 | - | - | 0.00
RC-2 | RC-2A | R450a | RC2-620A | 30 | 20 | - | 57.9 | 102.2 | 10.290 | 12733.1 | 12733.1 | 25.0 | - | - | 0.00
RC-2 | RC-2A | R450a | RC2-620A | 40 | -10 | 198.5 | 70.0 | 120.4 | 2.837 | 5261.5 | 5261.5 | 35.0 | - | - | 0.00
RC-2 | RC-2A | R450a | RC2-620A | 40 | -5 | 248.4 | 72.2 | 123.8 | 3.439 | 6428.9 | 6428.9 | 35.0 | - | - | 0.00
RC-2 | RC-2A | R450a | RC2-620A | 40 | 0 | 306.7 | 74.2 | 126.8 | 4.135 | 7757.8 | 7757.8 | 35.0 | - | - | 0.00
RC-2 | RC-2A | R450a | RC2-620A | 40 | 5 | 375.6 | 75.9 | 129.4 | 4.948 | 9291.1 | 9291.1 | 35.0 | - | - | 0.00
RC-2 | RC-2A | R450a | RC2-620A | 40 | 10 | 457.0 | 77.4 | 131.8 | 5.903 | 11065.3 | 11065.3 | 35.0 | - | - | 0.00
RC-2 | RC-2A | R450a | RC2-620A | 40 | 15 | - | 67.6 | 116.7 | 6.797 | 10948.6 | 10948.6 | 35.0 | - | - | 0.00
RC-2 | RC-2A | R450a | RC2-620A | 40 | 20 | - | 68.7 | 118.4 | 8.001 | 12807.9 | 12807.9 | 35.0 | - | - | 0.00
RC-2 | RC-2A | R450a | RC2-620A | 50 | -10 | 167.9 | 84.8 | 143.2 | 1.981 | 4989.6 | 4989.6 | 45.0 | - | - | 0.00
RC-2 | RC-2A | R450a | RC2-620A | 50 | -5 | 213.2 | 87.5 | 147.5 | 2.436 | 6169.3 | 6169.3 | 45.0 | - | - | 0.00
RC-2 | RC-2A | R450a | RC2-620A | 50 | 0 | 265.8 | 89.9 | 151.3 | 2.956 | 7496.6 | 7496.6 | 45.0 | - | - | 0.00
RC-2 | RC-2A | R450a | RC2-620A | 50 | 5 | 327.8 | 92.0 | 154.5 | 3.564 | 9020.0 | 9020.0 | 45.0 | - | - | 0.00
RC-2 | RC-2A | R450a | RC2-620A | 50 | 10 | 401.2 | 93.8 | 157.4 | 4.279 | 10780.6 | 10780.6 | 45.0 | - | - | 0.00
RC-2 | RC-2A | R450a | RC2-620A | 50 | 15 | - | 80.3 | 136.3 | 5.123 | 10836.6 | 10836.6 | 45.0 | - | - | 0.00
RC-2 | RC-2A | R450a | RC2-620A | 50 | 20 | - | 81.8 | 138.5 | 6.049 | 12715.5 | 12715.5 | 45.0 | - | - | 0.00
RC-2 | RC-2A | R513a | RC2-620A | 30 | -10 | 262.0 | 67.9 | 117.3 | 3.855 | 6728.9 | 6728.9 | 25.0 | - | - | 0.00
RC-2 | RC-2A | R513a | RC2-620A | 30 | -5 | 324.0 | 70.0 | 120.4 | 4.629 | 8134.9 | 8134.9 | 25.0 | - | - | 0.00
RC-2 | RC-2A | R513a | RC2-620A | 30 | 0 | 397.2 | 71.8 | 123.1 | 5.534 | 9756.2 | 9756.2 | 25.0 | - | - | 0.00
RC-2 | RC-2A | R513a | RC2-620A | 30 | 5 | 483.3 | 73.3 | 125.5 | 6.591 | 11621.3 | 11621.3 | 25.0 | - | - | 0.00
RC-2 | RC-2A | R513a | RC2-620A | 30 | 10 | 584.0 | 74.7 | 127.6 | 7.820 | 13756.4 | 13756.4 | 25.0 | - | - | 0.00
RC-2 | RC-2A | R513a | RC2-620A | 30 | 15 | - | 57.3 | 101.2 | 8.725 | 10896.1 | 10896.1 | 25.0 | - | - | 0.00
RC-2 | RC-2A | R513a | RC2-620A | 30 | 20 | - | 57.9 | 102.2 | 10.290 | 12733.1 | 12733.1 | 25.0 | - | - | 0.00
RC-2 | RC-2A | R513a | RC2-620A | 40 | -10 | 230.4 | 80.7 | 136.8 | 2.857 | 6590.0 | 6590.0 | 35.0 | - | - | 0.00
RC-2 | RC-2A | R513a | RC2-620A | 40 | -5 | 287.2 | 82.9 | 140.3 | 3.464 | 8010.5 | 8010.5 | 35.0 | - | - | 0.00
RC-2 | RC-2A | R513a | RC2-620A | 40 | 0 | 353.9 | 84.9 | 143.3 | 4.170 | 9630.9 | 9630.9 | 35.0 | - | - | 0.00
RC-2 | RC-2A | R513a | RC2-620A | 40 | 5 | 432.0 | 86.5 | 146.0 | 4.992 | 11484.1 | 11484.1 | 35.0 | - | - | 0.00
RC-2 | RC-2A | R513a | RC2-620A | 40 | 10 | 523.3 | 88.0 | 148.2 | 5.949 | 13599.7 | 13599.7 | 35.0 | - | - | 0.00
RC-2 | RC-2A | R513a | RC2-620A | 40 | 15 | - | 67.6 | 116.7 | 6.797 | 10948.6 | 10948.6 | 35.0 | - | - | 0.00
RC-2 | RC-2A | R513a | RC2-620A | 40 | 20 | - | 68.7 | 118.4 | 8.001 | 12807.9 | 12807.9 | 35.0 | - | - | 0.00
RC-2 | RC-2A | R513a | RC2-620A | 50 | -10 | 193.2 | 98.2 | 164.4 | 1.968 | 6261.9 | 6261.9 | 45.0 | - | - | 0.00
RC-2 | RC-2A | R513a | RC2-620A | 50 | -5 | 244.4 | 100.9 | 168.8 | 2.422 | 7696.3 | 7696.3 | 45.0 | - | - | 0.00
RC-2 | RC-2A | R513a | RC2-620A | 50 | 0 | 303.9 | 103.3 | 172.6 | 2.943 | 9312.5 | 9312.5 | 45.0 | - | - | 0.00
RC-2 | RC-2A | R513a | RC2-620A | 50 | 5 | 373.6 | 105.4 | 176.0 | 3.546 | 11148.8 | 11148.8 | 45.0 | - | - | 0.00
RC-2 | RC-2A | R513a | RC2-620A | 50 | 10 | 455.1 | 107.2 | 179.0 | 4.246 | 13239.4 | 13239.4 | 45.0 | - | - | 0.00
RC-2 | RC-2A | R513a | RC2-620A | 50 | 15 | - | 80.3 | 136.3 | 5.123 | 10836.6 | 10836.6 | 45.0 | - | - | 0.00
RC-2 | RC-2A | R513a | RC2-620A | 50 | 20 | - | 81.8 | 138.5 | 6.049 | 12715.5 | 12715.5 | 45.0 | - | - | 0.00
RC-2 | RC-2A | R1234yf | RC2-710A | 30 | -10 | 282.8 | 73.5 | 138.5 | 3.849 | 7967.5 | 7967.5 | 25.0 | - | - | 0.00
RC-2 | RC-2A | R1234yf | RC2-710A | 30 | -5 | 349.0 | 75.5 | 141.4 | 4.619 | 9577.9 | 9577.9 | 25.0 | - | - | 0.00
RC-2 | RC-2A | R1234yf | RC2-710A | 30 | 0 | 426.9 | 77.4 | 143.9 | 5.517 | 11424.5 | 11424.5 | 25.0 | - | - | 0.00
RC-2 | RC-2A | R1234yf | RC2-710A | 30 | 5 | 518.2 | 79.0 | 146.2 | 6.558 | 13532.6 | 13532.6 | 25.0 | - | - | 0.00
RC-2 | RC-2A | R1234yf | RC2-710A | 30 | 10 | 624.3 | 80.5 | 148.3 | 7.757 | 15921.2 | 15921.2 | 25.0 | - | - | 0.00
RC-2 | RC-2A | R1234yf | RC2-710A | 30 | 15 | - | 57.3 | 101.2 | 8.725 | 10896.1 | 10896.1 | 25.0 | - | - | 0.00
RC-2 | RC-2A | R1234yf | RC2-710A | 30 | 20 | - | 57.9 | 102.2 | 10.290 | 12733.1 | 12733.1 | 25.0 | - | - | 0.00
RC-2 | RC-2A | R1234yf | RC2-710A | 40 | -10 | 245.8 | 86.8 | 157.4 | 2.832 | 7795.9 | 7795.9 | 35.0 | - | - | 0.00
RC-2 | RC-2A | R1234yf | RC2-710A | 40 | -5 | 305.7 | 89.2 | 160.9 | 3.427 | 9416.0 | 9416.0 | 35.0 | - | - | 0.00
RC-2 | RC-2A | R1234yf | RC2-710A | 40 | 0 | 376.2 | 91.3 | 164.0 | 4.119 | 11261.1 | 11261.1 | 35.0 | - | - | 0.00
RC-2 | RC-2A | R1234yf | RC2-710A | 40 | 5 | 458.6 | 93.2 | 166.7 | 4.922 | 13360.2 | 13360.2 | 35.0 | - | - | 0.00
RC-2 | RC-2A | R1234yf | RC2-710A | 40 | 10 | 554.6 | 94.8 | 169.1 | 5.852 | 15735.2 | 15735.2 | 35.0 | - | - | 0.00
RC-2 | RC-2A | R1234yf | RC2-710A | 40 | 15 | - | 67.6 | 116.7 | 6.797 | 10948.6 | 10948.6 | 35.0 | - | - | 0.00
RC-2 | RC-2A | R1234yf | RC2-710A | 40 | 20 | - | 68.7 | 118.4 | 8.001 | 12807.9 | 12807.9 | 35.0 | - | - | 0.00
RC-2 | RC-2A | R1234yf | RC2-710A | 50 | -10 | 203.6 | 104.8 | 184.1 | 1.943 | 7413.1 | 7413.1 | 45.0 | - | - | 0.00
RC-2 | RC-2A | R1234yf | RC2-710A | 50 | -5 | 256.8 | 107.7 | 188.5 | 2.384 | 9041.1 | 9041.1 | 45.0 | - | - | 0.00
RC-2 | RC-2A | R1234yf | RC2-710A | 50 | 0 | 319.2 | 110.3 | 192.4 | 2.895 | 10880.8 | 10880.8 | 45.0 | - | - | 0.00
RC-2 | RC-2A | R1234yf | RC2-710A | 50 | 5 | 392.4 | 112.5 | 195.8 | 3.489 | 12966.0 | 12966.0 | 45.0 | - | - | 0.00
RC-2 | RC-2A | R1234yf | RC2-710A | 50 | 10 | 477.8 | 114.4 | 198.7 | 4.177 | 15322.5 | 15322.5 | 45.0 | - | - | 0.00
RC-2 | RC-2A | R1234yf | RC2-710A | 50 | 15 | - | 80.3 | 136.3 | 5.123 | 10836.6 | 10836.6 | 45.0 | - | - | 0.00
RC-2 | RC-2A | R1234yf | RC2-710A | 50 | 20 | - | 81.8 | 138.5 | 6.049 | 12715.5 | 12715.5 | 45.0 | - | - | 0.00
RC-2 | RC-2A | R1234ze | RC2-710A | 30 | -10 | 206.5 | 58.9 | 119.5 | 3.504 | 5033.7 | 5033.7 | 25.0 | - | - | 0.00
RC-2 | RC-2A | R1234ze | RC2-710A | 30 | -5 | 259.5 | 60.8 | 121.8 | 4.267 | 6175.9 | 6175.9 | 25.0 | - | - | 0.00
RC-2 | RC-2A | R1234ze | RC2-710A | 30 | 0 | 321.4 | 62.4 | 123.8 | 5.152 | 7475.4 | 7475.4 | 25.0 | - | - | 0.00
RC-2 | RC-2A | R1234ze | RC2-710A | 30 | 5 | 393.5 | 63.7 | 125.5 | 6.178 | 8950.9 | 8950.9 | 25.0 | - | - | 0.00
RC-2 | RC-2A | R1234ze | RC2-710A | 30 | 10 | 477.1 | 64.8 | 126.9 | 7.366 | 10620.6 | 10620.6 | 25.0 | - | - | 0.00
RC-2 | RC-2A | R1234ze | RC2-710A | 30 | 15 | 573.3 | 65.6 | 128.0 | 8.734 | 12500.9 | 12500.9 | 25.0 | - | - | 0.00
RC-2 | RC-2A | R1234ze | RC2-710A | 30 | 20 | 683.6 | 66.4 | 129.0 | 10.301 | 14608.4 | 14608.4 | 25.0 | - | - | 0.00
RC-2 | RC-2A | R1234ze | RC2-710A | 40 | -10 | 185.1 | 67.7 | 130.8 | 2.733 | 4984.7 | 4984.7 | 35.0 | - | - | 0.00
RC-2 | RC-2A | R1234ze | RC2-710A | 40 | -5 | 234.5 | 70.3 | 134.2 | 3.336 | 6151.9 | 6151.9 | 35.0 | - | - | 0.00
RC-2 | RC-2A | R1234ze | RC2-710A | 40 | 0 | 292.1 | 72.5 | 137.2 | 4.029 | 7472.8 | 7472.8 | 35.0 | - | - | 0.00
RC-2 | RC-2A | R1234ze | RC2-710A | 40 | 5 | 359.3 | 74.4 | 139.8 | 4.828 | 8968.3 | 8968.3 | 35.0 | - | - | 0.00
RC-2 | RC-2A | R1234ze | RC2-710A | 40 | 10 | 437.2 | 76.1 | 142.1 | 5.748 | 10658.4 | 10658.4 | 35.0 | - | - | 0.00
RC-2 | RC-2A | R1234ze | RC2-710A | 40 | 15 | 527.1 | 77.5 | 144.1 | 6.804 | 12561.0 | 12561.0 | 35.0 | - | - | 0.00
RC-2 | RC-2A | R1234ze | RC2-710A | 40 | 20 | 630.3 | 78.7 | 145.8 | 8.010 | 14694.2 | 14694.2 | 35.0 | - | - | 0.00
RC-2 | RC-2A | R1234ze | RC2-710A | 50 | -10 | 158.3 | 79.5 | 147.0 | 1.990 | 4779.7 | 4779.7 | 45.0 | - | - | 0.00
RC-2 | RC-2A | R1234ze | RC2-710A | 50 | -5 | 203.5 | 82.7 | 151.5 | 2.460 | 5964.4 | 5964.4 | 45.0 | - | - | 0.00
RC-2 | RC-2A | R1234ze | RC2-710A | 50 | 0 | 256.2 | 85.5 | 155.5 | 2.995 | 7299.1 | 7299.1 | 45.0 | - | - | 0.00
RC-2 | RC-2A | R1234ze | RC2-710A | 50 | 5 | 317.6 | 88.0 | 159.1 | 3.610 | 8807.7 | 8807.7 | 45.0 | - | - | 0.00
RC-2 | RC-2A | R1234ze | RC2-710A | 50 | 10 | 389.2 | 90.1 | 162.3 | 4.317 | 10512.3 | 10512.3 | 45.0 | - | - | 0.00
RC-2 | RC-2A | R1234ze | RC2-710A | 50 | 15 | 472.0 | 92.0 | 165.1 | 5.128 | 12432.6 | 12432.6 | 45.0 | - | - | 0.00
RC-2 | RC-2A | R1234ze | RC2-710A | 50 | 20 | 567.4 | 93.7 | 167.5 | 6.055 | 14588.2 | 14588.2 | 45.0 | - | - | 0.00
RC-2 | RC-2A | R134a | RC2-710A | 30 | -10 | 286.2 | 73.2 | 138.4 | 3.910 | 6346.2 | 6346.2 | 25.0 | - | - | 0.00
RC-2 | RC-2A | R134a | RC2-710A | 30 | -5 | 355.3 | 75.4 | 141.4 | 4.714 | 7731.4 | 7731.4 | 25.0 | - | - | 0.00
RC-2 | RC-2A | R134a | RC2-710A | 30 | 0 | 436.6 | 77.2 | 144.0 | 5.653 | 9329.5 | 9329.5 | 25.0 | - | - | 0.00
RC-2 | RC-2A | R134a | RC2-710A | 30 | 5 | 532.4 | 78.9 | 146.4 | 6.750 | 11183.1 | 11183.1 | 25.0 | - | - | 0.00
RC-2 | RC-2A | R134a | RC2-710A | 30 | 10 | 644.7 | 80.3 | 148.4 | 8.029 | 13307.2 | 13307.2 | 25.0 | - | - | 0.00
RC-2 | RC-2A | R134a | RC2-710A | 30 | 15 | - | 65.6 | 128.0 | 8.734 | 12500.9 | 12500.9 | 25.0 | - | - | 0.00
RC-2 | RC-2A | R134a | RC2-710A | 30 | 20 | - | 66.4 | 129.0 | 10.301 | 14608.4 | 14608.4 | 25.0 | - | - | 0.00
RC-2 | RC-2A | R134a | RC2-710A | 40 | -10 | 253.9 | 87.8 | 159.4 | 2.891 | 6179.3 | 6179.3 | 35.0 | - | - | 0.00
RC-2 | RC-2A | R134a | RC2-710A | 40 | -5 | 317.4 | 90.4 | 163.3 | 3.511 | 7567.7 | 7567.7 | 35.0 | - | - | 0.00
RC-2 | RC-2A | R134a | RC2-710A | 40 | 0 | 391.8 | 92.6 | 166.6 | 4.229 | 9155.5 | 9155.5 | 35.0 | - | - | 0.00
RC-2 | RC-2A | R134a | RC2-710A | 40 | 5 | 479.1 | 94.5 | 169.4 | 5.069 | 10990.1 | 10990.1 | 35.0 | - | - | 0.00
RC-2 | RC-2A | R134a | RC2-710A | 40 | 10 | 581.6 | 96.1 | 171.8 | 6.052 | 13088.6 | 13088.6 | 35.0 | - | - | 0.00
RC-2 | RC-2A | R134a | RC2-710A | 40 | 15 | - | 77.5 | 144.1 | 6.804 | 12561.0 | 12561.0 | 35.0 | - | - | 0.00
RC-2 | RC-2A | R134a | RC2-710A | 40 | 20 | - | 78.7 | 145.8 | 8.010 | 14694.2 | 14694.2 | 35.0 | - | - | 0.00
RC-2 | RC-2A | R134a | RC2-710A | 50 | -10 | 215.1 | 108.1 | 190.6 | 1.989 | 5821.4 | 5821.4 | 45.0 | - | - | 10.05
RC-2 | RC-2A | R134a | RC2-710A | 50 | -5 | 272.9 | 111.3 | 195.6 | 2.451 | 7218.9 | 7218.9 | 45.0 | - | - | 0.00
RC-2 | RC-2A | R134a | RC2-710A | 50 | 0 | 340.1 | 114.1 | 200.0 | 2.982 | 8800.3 | 8800.3 | 45.0 | - | - | 0.00
RC-2 | RC-2A | R134a | RC2-710A | 50 | 5 | 419.0 | 116.4 | 203.7 | 3.600 | 10618.0 | 10618.0 | 45.0 | - | - | 0.00
RC-2 | RC-2A | R134a | RC2-710A | 50 | 10 | 511.5 | 118.3 | 206.8 | 4.324 | 12692.8 | 12692.8 | 45.0 | - | - | 0.00
RC-2 | RC-2A | R134a | RC2-710A | 50 | 15 | - | 92.0 | 165.1 | 5.128 | 12432.6 | 12432.6 | 45.0 | - | - | 0.00
RC-2 | RC-2A | R134a | RC2-710A | 50 | 20 | - | 93.7 | 167.5 | 6.055 | 14588.2 | 14588.2 | 45.0 | - | - | 0.00
RC-2 | RC-2A | R134A | RC2-710A | 55 | -10 | 192.9 | 120.5 | 210.4 | 1.601 | 5540.6 | 5540.6 | 50.0 |  |  | 31.25
RC-2 | RC-2A | R134A | RC2-710A | 55 | -5 | 247.8 | 124.0 | 216.3 | 1.998 | 6947.0 | 6947.0 | 50.0 |  |  | 18.19
RC-2 | RC-2A | R134A | RC2-710A | 55 | 0 | 311.5 | 127.1 | 221.4 | 2.451 | 8528.0 | 8528.0 | 50.0 |  |  | 4.25
RC-2 | RC-2A | R134A | RC2-710A | 55 | 5 | 386.0 | 129.7 | 225.8 | 2.977 | 10339.6 | 10339.6 | 50.0 |  |  | 0.00
RC-2 | RC-2A | R134A | RC2-710A | 55 | 10 | 473.5 | 131.8 | 229.5 | 3.592 | 12404.4 | 12404.4 | 50.0 |  |  | 0.00
RC-2 | RC-2A | R134A | RC2-710A | 55 | 15 | - | - | - | - | - | - | - | - | - | -
RC-2 | RC-2A | R134A | RC2-710A | 55 | 20 | - | - | - | - | - | - | - | - | - | -
RC-2 | RC-2A | R134A | RC2-710A | 65 | -10 | 142.4 | 149.6 | 261.9 | 0.952 | 4679.2 | 4679.2 | 60.0 |  |  | 83.41
RC-2 | RC-2A | R134A | RC2-710A | 65 | -5 | 191.4 | 154.0 | 270.6 | 1.243 | 6117.9 | 6117.9 | 60.0 |  |  | 72.66
RC-2 | RC-2A | R134A | RC2-710A | 65 | 0 | 247.8 | 157.8 | 278.3 | 1.570 | 7708.9 | 7708.9 | 60.0 |  |  | 61.99
RC-2 | RC-2A | R134A | RC2-710A | 65 | 5 | 313.5 | 161.0 | 285.0 | 1.947 | 9516.6 | 9516.6 | 60.0 |  |  | 50.28
RC-2 | RC-2A | R134A | RC2-710A | 65 | 10 | 390.9 | 163.8 | 290.7 | 2.387 | 11569.6 | 11569.6 | 60.0 |  |  | 38.96
RC-2 | RC-2A | R134A | RC2-710A | 65 | 15 | - | - | - | - | - | - | - | - | - | -
RC-2 | RC-2A | R134A | RC2-710A | 65 | 20 | - | - | - | - | - | - | - | - | - | -
RC-2 | RC-2A | R450a | RC2-710A | 30 | -10 | 256.7 | 67.9 | 131.1 | 3.778 | 6160.4 | 6160.4 | 25.0 | - | - | 0.00
RC-2 | RC-2A | R450a | RC2-710A | 30 | -5 | 318.9 | 70.1 | 134.0 | 4.549 | 7489.4 | 7489.4 | 25.0 | - | - | 0.00
RC-2 | RC-2A | R450a | RC2-710A | 30 | 0 | 392.1 | 72.0 | 136.6 | 5.443 | 9017.2 | 9017.2 | 25.0 | - | - | 0.00
RC-2 | RC-2A | R450a | RC2-710A | 30 | 5 | 478.6 | 73.8 | 138.9 | 6.487 | 10788.0 | 10788.0 | 25.0 | - | - | 0.00
RC-2 | RC-2A | R450a | RC2-710A | 30 | 10 | 580.9 | 75.4 | 141.2 | 7.704 | 12839.2 | 12839.2 | 25.0 | - | - | 0.00
RC-2 | RC-2A | R450a | RC2-710A | 30 | 15 | - | 65.6 | 128.0 | 8.734 | 12500.9 | 12500.9 | 25.0 | - | - | 0.00
RC-2 | RC-2A | R450a | RC2-710A | 30 | 20 | - | 66.4 | 129.0 | 10.301 | 14608.4 | 14608.4 | 25.0 | - | - | 0.00
RC-2 | RC-2A | R450a | RC2-710A | 40 | -10 | 227.7 | 80.2 | 147.9 | 2.840 | 6036.4 | 6036.4 | 35.0 | - | - | 0.00
RC-2 | RC-2A | R450a | RC2-710A | 40 | -5 | 285.0 | 82.8 | 151.6 | 3.443 | 7375.7 | 7375.7 | 35.0 | - | - | 0.00
RC-2 | RC-2A | R450a | RC2-710A | 40 | 0 | 351.9 | 85.0 | 154.8 | 4.139 | 8900.4 | 8900.4 | 35.0 | - | - | 0.00
RC-2 | RC-2A | R450a | RC2-710A | 40 | 5 | 430.9 | 87.0 | 157.6 | 4.954 | 10659.5 | 10659.5 | 35.0 | - | - | 0.00
RC-2 | RC-2A | R450a | RC2-710A | 40 | 10 | 524.3 | 88.7 | 160.2 | 5.909 | 12694.9 | 12694.9 | 35.0 | - | - | 0.00
RC-2 | RC-2A | R450a | RC2-710A | 40 | 15 | - | 77.5 | 144.1 | 6.804 | 12561.0 | 12561.0 | 35.0 | - | - | 0.00
RC-2 | RC-2A | R450a | RC2-710A | 40 | 20 | - | 78.7 | 145.8 | 8.010 | 14694.2 | 14694.2 | 35.0 | - | - | 0.00
RC-2 | RC-2A | R450a | RC2-710A | 50 | -10 | 192.6 | 97.1 | 172.6 | 1.983 | 5724.4 | 5724.4 | 45.0 | - | - | 0.00
RC-2 | RC-2A | R450a | RC2-710A | 50 | -5 | 244.6 | 100.3 | 177.3 | 2.438 | 7077.9 | 7077.9 | 45.0 | - | - | 0.00
RC-2 | RC-2A | R450a | RC2-710A | 50 | 0 | 304.9 | 103.0 | 181.5 | 2.959 | 8600.7 | 8600.7 | 45.0 | - | - | 0.00
RC-2 | RC-2A | R450a | RC2-710A | 50 | 5 | 376.0 | 105.4 | 185.0 | 3.568 | 10348.5 | 10348.5 | 45.0 | - | - | 0.00
RC-2 | RC-2A | R450a | RC2-710A | 50 | 10 | 460.3 | 107.4 | 188.1 | 4.284 | 12368.3 | 12368.3 | 45.0 | - | - | 0.00
RC-2 | RC-2A | R450a | RC2-710A | 50 | 15 | - | 92.0 | 165.1 | 5.128 | 12432.6 | 12432.6 | 45.0 | - | - | 0.00
RC-2 | RC-2A | R450a | RC2-710A | 50 | 20 | - | 93.7 | 167.5 | 6.055 | 14588.2 | 14588.2 | 45.0 | - | - | 0.00
RC-2 | RC-2A | R513a | RC2-710A | 30 | -10 | 300.6 | 77.9 | 144.6 | 3.859 | 7719.8 | 7719.8 | 25.0 | - | - | 0.00
RC-2 | RC-2A | R513a | RC2-710A | 30 | -5 | 371.7 | 80.2 | 147.9 | 4.633 | 9332.9 | 9332.9 | 25.0 | - | - | 0.00
RC-2 | RC-2A | R513a | RC2-710A | 30 | 0 | 455.7 | 82.3 | 150.9 | 5.539 | 11192.9 | 11192.9 | 25.0 | - | - | 0.00
RC-2 | RC-2A | R513a | RC2-710A | 30 | 5 | 554.5 | 84.0 | 153.4 | 6.598 | 13332.7 | 13332.7 | 25.0 | - | - | 0.00
RC-2 | RC-2A | R513a | RC2-710A | 30 | 10 | 670.0 | 85.6 | 155.6 | 7.828 | 15782.3 | 15782.3 | 25.0 | - | - | 0.00
RC-2 | RC-2A | R513a | RC2-710A | 30 | 15 | - | 65.6 | 128.0 | 8.734 | 12500.9 | 12500.9 | 25.0 | - | - | 0.00
RC-2 | RC-2A | R513a | RC2-710A | 30 | 20 | - | 66.4 | 129.0 | 10.301 | 14608.4 | 14608.4 | 25.0 | - | - | 0.00
RC-2 | RC-2A | R513a | RC2-710A | 40 | -10 | 264.3 | 92.4 | 165.6 | 2.859 | 7560.5 | 7560.5 | 35.0 | - | - | 0.00
RC-2 | RC-2A | R513a | RC2-710A | 40 | -5 | 329.5 | 95.0 | 169.5 | 3.468 | 9190.2 | 9190.2 | 35.0 | - | - | 0.00
RC-2 | RC-2A | R513a | RC2-710A | 40 | 0 | 406.0 | 97.3 | 172.8 | 4.175 | 11049.2 | 11049.2 | 35.0 | - | - | 0.00
RC-2 | RC-2A | R513a | RC2-710A | 40 | 5 | 495.6 | 99.2 | 175.6 | 4.998 | 13175.3 | 13175.3 | 35.0 | - | - | 0.00
RC-2 | RC-2A | R513a | RC2-710A | 40 | 10 | 600.4 | 100.8 | 178.1 | 5.955 | 15602.5 | 15602.5 | 35.0 | - | - | 0.00
RC-2 | RC-2A | R513a | RC2-710A | 40 | 15 | - | 77.5 | 144.1 | 6.804 | 12561.0 | 12561.0 | 35.0 | - | - | 0.00
RC-2 | RC-2A | R513a | RC2-710A | 40 | 20 | - | 78.7 | 145.8 | 8.010 | 14694.2 | 14694.2 | 35.0 | - | - | 0.00
RC-2 | RC-2A | R513a | RC2-710A | 50 | -10 | 221.7 | 112.5 | 195.8 | 1.970 | 7184.1 | 7184.1 | 45.0 | - | - | 0.00
RC-2 | RC-2A | R513a | RC2-710A | 50 | -5 | 280.3 | 115.6 | 200.6 | 2.424 | 8829.7 | 8829.7 | 45.0 | - | - | 0.00
RC-2 | RC-2A | R513a | RC2-710A | 50 | 0 | 348.7 | 118.4 | 204.8 | 2.946 | 10683.9 | 10683.9 | 45.0 | - | - | 0.00
RC-2 | RC-2A | R513a | RC2-710A | 50 | 5 | 428.6 | 120.8 | 208.5 | 3.549 | 12790.7 | 12790.7 | 45.0 | - | - | 0.00
RC-2 | RC-2A | R513a | RC2-710A | 50 | 10 | 522.1 | 122.8 | 211.7 | 4.250 | 15189.1 | 15189.1 | 45.0 | - | - | 0.00
RC-2 | RC-2A | R513a | RC2-710A | 50 | 15 | - | 92.0 | 165.1 | 5.128 | 12432.6 | 12432.6 | 45.0 | - | - | 0.00
RC-2 | RC-2A | R513a | RC2-710A | 50 | 20 | - | 93.7 | 167.5 | 6.055 | 14588.2 | 14588.2 | 45.0 | - | - | 0.00
RC-2 | RC-2A | R1234yf | RC2-790A | 30 | -10 | 313.7 | 80.3 | 144.5 | 3.908 | 8838.7 | 8838.7 | 25.0 | - | - | 0.00
RC-2 | RC-2A | R1234yf | RC2-790A | 30 | -5 | 387.1 | 82.5 | 147.7 | 4.690 | 10625.2 | 10625.2 | 25.0 | - | - | 0.00
RC-2 | RC-2A | R1234yf | RC2-790A | 30 | 0 | 473.6 | 84.5 | 150.6 | 5.602 | 12673.8 | 12673.8 | 25.0 | - | - | 0.00
RC-2 | RC-2A | R1234yf | RC2-790A | 30 | 5 | 574.9 | 86.3 | 153.2 | 6.659 | 15012.3 | 15012.3 | 25.0 | - | - | 0.00
RC-2 | RC-2A | R1234yf | RC2-790A | 30 | 10 | 692.6 | 87.9 | 155.6 | 7.877 | 17662.2 | 17662.2 | 25.0 | - | - | 0.00
RC-2 | RC-2A | R1234yf | RC2-790A | 30 | 15 | - | 65.6 | 128.0 | 8.734 | 12500.9 | 12500.9 | 25.0 | - | - | 0.00
RC-2 | RC-2A | R1234yf | RC2-790A | 30 | 20 | - | 66.4 | 129.0 | 10.301 | 14608.4 | 14608.4 | 25.0 | - | - | 0.00
RC-2 | RC-2A | R1234yf | RC2-790A | 40 | -10 | 272.7 | 94.8 | 165.8 | 2.875 | 8648.4 | 8648.4 | 35.0 | - | - | 0.00
RC-2 | RC-2A | R1234yf | RC2-790A | 40 | -5 | 339.2 | 97.5 | 169.7 | 3.480 | 10445.6 | 10445.6 | 35.0 | - | - | 0.00
RC-2 | RC-2A | R1234yf | RC2-790A | 40 | 0 | 417.3 | 99.8 | 173.2 | 4.182 | 12492.5 | 12492.5 | 35.0 | - | - | 0.00
RC-2 | RC-2A | R1234yf | RC2-790A | 40 | 5 | 508.8 | 101.8 | 176.2 | 4.998 | 14821.1 | 14821.1 | 35.0 | - | - | 0.00
RC-2 | RC-2A | R1234yf | RC2-790A | 40 | 10 | 615.3 | 103.5 | 178.9 | 5.942 | 17455.8 | 17455.8 | 35.0 | - | - | 0.00
RC-2 | RC-2A | R1234yf | RC2-790A | 40 | 15 | - | 77.5 | 144.1 | 6.804 | 12561.0 | 12561.0 | 35.0 | - | - | 0.00
RC-2 | RC-2A | R1234yf | RC2-790A | 40 | 20 | - | 78.7 | 145.8 | 8.010 | 14694.2 | 14694.2 | 35.0 | - | - | 0.00
RC-2 | RC-2A | R1234yf | RC2-790A | 50 | -10 | 225.8 | 114.5 | 195.6 | 1.973 | 8223.6 | 8223.6 | 45.0 | - | - | 0.00
RC-2 | RC-2A | R1234yf | RC2-790A | 50 | -5 | 284.9 | 117.7 | 200.6 | 2.421 | 10029.7 | 10029.7 | 45.0 | - | - | 0.00
RC-2 | RC-2A | R1234yf | RC2-790A | 50 | 0 | 354.1 | 120.5 | 204.9 | 2.940 | 12070.6 | 12070.6 | 45.0 | - | - | 0.00
RC-2 | RC-2A | R1234yf | RC2-790A | 50 | 5 | 435.3 | 122.9 | 208.7 | 3.542 | 14383.8 | 14383.8 | 45.0 | - | - | 0.00
RC-2 | RC-2A | R1234yf | RC2-790A | 50 | 10 | 530.0 | 125.0 | 212.0 | 4.241 | 16998.0 | 16998.0 | 45.0 | - | - | 0.00
RC-2 | RC-2A | R1234yf | RC2-790A | 50 | 15 | - | 92.0 | 165.1 | 5.128 | 12432.6 | 12432.6 | 45.0 | - | - | 0.00
RC-2 | RC-2A | R1234yf | RC2-790A | 50 | 20 | - | 93.7 | 167.5 | 6.055 | 14588.2 | 14588.2 | 45.0 | - | - | 0.00
RC-2 | RC-2A | R1234ze | RC2-790A | 30 | -10 | 229.1 | 64.4 | 122.6 | 3.559 | 5584.1 | 5584.1 | 25.0 | - | - | 0.00
RC-2 | RC-2A | R1234ze | RC2-790A | 30 | -5 | 287.8 | 66.4 | 125.3 | 4.333 | 6851.3 | 6851.3 | 25.0 | - | - | 0.00
RC-2 | RC-2A | R1234ze | RC2-790A | 30 | 0 | 356.5 | 68.2 | 127.7 | 5.231 | 8292.8 | 8292.8 | 25.0 | - | - | 0.00
RC-2 | RC-2A | R1234ze | RC2-790A | 30 | 5 | 436.5 | 69.6 | 129.6 | 6.273 | 9929.6 | 9929.6 | 25.0 | - | - | 0.00
RC-2 | RC-2A | R1234ze | RC2-790A | 30 | 10 | 529.2 | 70.8 | 131.2 | 7.480 | 11781.9 | 11781.9 | 25.0 | - | - | 0.00
RC-2 | RC-2A | R1234ze | RC2-790A | 30 | 15 | 636.0 | 71.7 | 132.5 | 8.869 | 13867.8 | 13867.8 | 25.0 | - | - | 0.00
RC-2 | RC-2A | R1234ze | RC2-790A | 30 | 20 | 758.3 | 72.5 | 133.6 | 10.460 | 16205.8 | 16205.8 | 25.0 | - | - | 0.00
RC-2 | RC-2A | R1234ze | RC2-790A | 40 | -10 | 205.3 | 74.0 | 135.6 | 2.775 | 5529.8 | 5529.8 | 35.0 | - | - | 0.00
RC-2 | RC-2A | R1234ze | RC2-790A | 40 | -5 | 260.1 | 76.8 | 139.5 | 3.388 | 6824.6 | 6824.6 | 35.0 | - | - | 0.00
RC-2 | RC-2A | R1234ze | RC2-790A | 40 | 0 | 324.1 | 79.2 | 143.0 | 4.092 | 8289.9 | 8289.9 | 35.0 | - | - | 0.00
RC-2 | RC-2A | R1234ze | RC2-790A | 40 | 5 | 398.6 | 81.3 | 146.0 | 4.903 | 9948.9 | 9948.9 | 35.0 | - | - | 0.00
RC-2 | RC-2A | R1234ze | RC2-790A | 40 | 10 | 485.0 | 83.1 | 148.5 | 5.837 | 11823.8 | 11823.8 | 35.0 | - | - | 0.00
RC-2 | RC-2A | R1234ze | RC2-790A | 40 | 15 | 584.8 | 84.6 | 150.8 | 6.909 | 13934.5 | 13934.5 | 35.0 | - | - | 0.00
RC-2 | RC-2A | R1234ze | RC2-790A | 40 | 20 | 699.3 | 86.0 | 152.7 | 8.133 | 16301.0 | 16301.0 | 35.0 | - | - | 0.00
RC-2 | RC-2A | R1234ze | RC2-790A | 50 | -10 | 175.6 | 86.9 | 154.1 | 2.021 | 5302.4 | 5302.4 | 45.0 | - | - | 0.00
RC-2 | RC-2A | R1234ze | RC2-790A | 50 | -5 | 225.7 | 90.4 | 159.2 | 2.498 | 6616.6 | 6616.6 | 45.0 | - | - | 0.00
RC-2 | RC-2A | R1234ze | RC2-790A | 50 | 0 | 284.2 | 93.4 | 163.7 | 3.041 | 8097.3 | 8097.3 | 45.0 | - | - | 0.00
RC-2 | RC-2A | R1234ze | RC2-790A | 50 | 5 | 352.4 | 96.1 | 167.7 | 3.666 | 9770.8 | 9770.8 | 45.0 | - | - | 0.00
RC-2 | RC-2A | R1234ze | RC2-790A | 50 | 10 | 431.7 | 98.5 | 171.2 | 4.384 | 11661.8 | 11661.8 | 45.0 | - | - | 0.00
RC-2 | RC-2A | R1234ze | RC2-790A | 50 | 15 | 523.6 | 100.6 | 174.4 | 5.207 | 13792.0 | 13792.0 | 45.0 | - | - | 0.00
RC-2 | RC-2A | R1234ze | RC2-790A | 50 | 20 | 629.5 | 102.4 | 177.1 | 6.149 | 16183.4 | 16183.4 | 45.0 | - | - | 0.00
RC-2 | RC-2A | R134a | RC2-790A | 30 | -10 | 317.5 | 80.0 | 144.0 | 3.971 | 7040.1 | 7040.1 | 25.0 | - | - | 0.00
RC-2 | RC-2A | R134a | RC2-790A | 30 | -5 | 394.1 | 82.3 | 147.4 | 4.787 | 8576.8 | 8576.8 | 25.0 | - | - | 0.00
RC-2 | RC-2A | R134a | RC2-790A | 30 | 0 | 484.4 | 84.4 | 150.4 | 5.740 | 10349.7 | 10349.7 | 25.0 | - | - | 0.00
RC-2 | RC-2A | R134a | RC2-790A | 30 | 5 | 590.6 | 86.2 | 153.0 | 6.854 | 12405.9 | 12405.9 | 25.0 | - | - | 0.00
RC-2 | RC-2A | R134a | RC2-790A | 30 | 10 | 715.2 | 87.7 | 155.2 | 8.153 | 14762.3 | 14762.3 | 25.0 | - | - | 0.00
RC-2 | RC-2A | R134a | RC2-790A | 30 | 15 | - | 71.7 | 132.5 | 8.869 | 13867.8 | 13867.8 | 25.0 | - | - | 0.00
RC-2 | RC-2A | R134a | RC2-790A | 30 | 20 | - | 72.5 | 133.6 | 10.460 | 16205.8 | 16205.8 | 25.0 | - | - | 0.00
RC-2 | RC-2A | R134a | RC2-790A | 40 | -10 | 281.6 | 95.9 | 167.4 | 2.936 | 6855.0 | 6855.0 | 35.0 | - | - | 0.00
RC-2 | RC-2A | R134a | RC2-790A | 40 | -5 | 352.1 | 98.8 | 171.7 | 3.565 | 8395.2 | 8395.2 | 35.0 | - | - | 0.00
RC-2 | RC-2A | R134a | RC2-790A | 40 | 0 | 434.6 | 101.2 | 175.3 | 4.295 | 10156.7 | 10156.7 | 35.0 | - | - | 0.00
RC-2 | RC-2A | R134a | RC2-790A | 40 | 5 | 531.5 | 103.2 | 178.4 | 5.148 | 12191.8 | 12191.8 | 35.0 | - | - | 0.00
RC-2 | RC-2A | R134a | RC2-790A | 40 | 10 | 645.2 | 105.0 | 181.1 | 6.146 | 14519.8 | 14519.8 | 35.0 | - | - | 0.00
RC-2 | RC-2A | R134a | RC2-790A | 40 | 15 | - | 84.6 | 150.8 | 6.909 | 13934.5 | 13934.5 | 35.0 | - | - | 0.00
RC-2 | RC-2A | R134a | RC2-790A | 40 | 20 | - | 86.0 | 152.7 | 8.133 | 16301.0 | 16301.0 | 35.0 | - | - | 0.00
RC-2 | RC-2A | R134a | RC2-790A | 50 | -10 | 238.6 | 118.1 | 201.3 | 2.019 | 6457.9 | 6457.9 | 45.0 | - | - | 9.19
RC-2 | RC-2A | R134a | RC2-790A | 50 | -5 | 302.7 | 121.6 | 206.7 | 2.489 | 8008.3 | 8008.3 | 45.0 | - | - | 0.00
RC-2 | RC-2A | R134a | RC2-790A | 50 | 0 | 377.3 | 124.6 | 211.3 | 3.028 | 9762.5 | 9762.5 | 45.0 | - | - | 0.00
RC-2 | RC-2A | R134a | RC2-790A | 50 | 5 | 464.8 | 127.1 | 215.3 | 3.656 | 11779.1 | 11779.1 | 45.0 | - | - | 0.00
RC-2 | RC-2A | R134a | RC2-790A | 50 | 10 | 567.4 | 129.2 | 218.6 | 4.391 | 14080.7 | 14080.7 | 45.0 | - | - | 0.00
RC-2 | RC-2A | R134a | RC2-790A | 50 | 15 | - | 100.6 | 174.4 | 5.207 | 13792.0 | 13792.0 | 45.0 | - | - | 0.00
RC-2 | RC-2A | R134a | RC2-790A | 50 | 20 | - | 102.4 | 177.1 | 6.149 | 16183.4 | 16183.4 | 45.0 | - | - | 0.00
RC-2 | RC-2A | R134A | RC2-790A | 55 | -10 | 214.0 | 131.6 | 222.4 | 1.626 | 6146.5 | 6146.5 | 50.0 |  |  | 32.59
RC-2 | RC-2A | R134A | RC2-790A | 55 | -5 | 275.0 | 135.5 | 228.5 | 2.029 | 7706.7 | 7706.7 | 50.0 |  |  | 18.03
RC-2 | RC-2A | R134A | RC2-790A | 55 | 0 | 345.5 | 138.8 | 233.8 | 2.489 | 9460.5 | 9460.5 | 50.0 |  |  | 2.64
RC-2 | RC-2A | R134A | RC2-790A | 55 | 5 | 428.2 | 141.7 | 238.3 | 3.023 | 11470.2 | 11470.2 | 50.0 |  |  | 0.00
RC-2 | RC-2A | R134A | RC2-790A | 55 | 10 | 525.3 | 144.0 | 242.1 | 3.648 | 13760.8 | 13760.8 | 50.0 |  |  | 0.00
RC-2 | RC-2A | R134A | RC2-790A | 55 | 15 | - | - | - | - | - | - | - | - | - | -
RC-2 | RC-2A | R134A | RC2-790A | 55 | 20 | - | - | - | - | - | - | - | - | - | -
RC-2 | RC-2A | R134A | RC2-790A | 65 | -10 | 158.0 | 163.4 | 274.3 | 0.967 | 5190.8 | 5190.8 | 60.0 |  |  | 89.91
RC-2 | RC-2A | R134A | RC2-790A | 65 | -5 | 212.4 | 168.2 | 282.5 | 1.263 | 6786.9 | 6786.9 | 60.0 |  |  | 78.02
RC-2 | RC-2A | R134A | RC2-790A | 65 | 0 | 274.9 | 172.4 | 289.7 | 1.594 | 8551.8 | 8551.8 | 60.0 |  |  | 66.01
RC-2 | RC-2A | R134A | RC2-790A | 65 | 5 | 347.8 | 175.9 | 295.9 | 1.977 | 10557.2 | 10557.2 | 60.0 |  |  | 53.02
RC-2 | RC-2A | R134A | RC2-790A | 65 | 10 | 433.6 | 178.9 | 301.2 | 2.423 | 12834.7 | 12834.7 | 60.0 |  |  | 40.63
RC-2 | RC-2A | R134A | RC2-790A | 65 | 15 | - | - | - | - | - | - | - | - | - | -
RC-2 | RC-2A | R134A | RC2-790A | 65 | 20 | - | - | - | - | - | - | - | - | - | -
RC-2 | RC-2A | R450a | RC2-790A | 30 | -10 | 284.8 | 74.2 | 136.0 | 3.837 | 6834.0 | 6834.0 | 25.0 | - | - | 0.00
RC-2 | RC-2A | R450a | RC2-790A | 30 | -5 | 353.8 | 76.6 | 139.3 | 4.619 | 8308.3 | 8308.3 | 25.0 | - | - | 0.00
RC-2 | RC-2A | R450a | RC2-790A | 30 | 0 | 435.0 | 78.7 | 142.2 | 5.527 | 10003.2 | 10003.2 | 25.0 | - | - | 0.00
RC-2 | RC-2A | R450a | RC2-790A | 30 | 5 | 531.0 | 80.6 | 145.0 | 6.588 | 11967.6 | 11967.6 | 25.0 | - | - | 0.00
RC-2 | RC-2A | R450a | RC2-790A | 30 | 10 | 644.4 | 82.4 | 147.5 | 7.823 | 14243.2 | 14243.2 | 25.0 | - | - | 0.00
RC-2 | RC-2A | R450a | RC2-790A | 30 | 15 | - | 71.7 | 132.5 | 8.869 | 13867.8 | 13867.8 | 25.0 | - | - | 0.00
RC-2 | RC-2A | R450a | RC2-790A | 30 | 20 | - | 72.5 | 133.6 | 10.460 | 16205.8 | 16205.8 | 25.0 | - | - | 0.00
RC-2 | RC-2A | R450a | RC2-790A | 40 | -10 | 252.6 | 87.6 | 155.1 | 2.883 | 6696.5 | 6696.5 | 35.0 | - | - | 0.00
RC-2 | RC-2A | R450a | RC2-790A | 40 | -5 | 316.1 | 90.4 | 159.2 | 3.496 | 8182.2 | 8182.2 | 35.0 | - | - | 0.00
RC-2 | RC-2A | R450a | RC2-790A | 40 | 0 | 390.4 | 92.9 | 162.9 | 4.203 | 9873.6 | 9873.6 | 35.0 | - | - | 0.00
RC-2 | RC-2A | R450a | RC2-790A | 40 | 5 | 478.0 | 95.0 | 166.1 | 5.030 | 11825.1 | 11825.1 | 35.0 | - | - | 0.00
RC-2 | RC-2A | R450a | RC2-790A | 40 | 10 | 581.6 | 96.9 | 168.9 | 6.000 | 14083.1 | 14083.1 | 35.0 | - | - | 0.00
RC-2 | RC-2A | R450a | RC2-790A | 40 | 15 | - | 84.6 | 150.8 | 6.909 | 13934.5 | 13934.5 | 35.0 | - | - | 0.00
RC-2 | RC-2A | R450a | RC2-790A | 40 | 20 | - | 86.0 | 152.7 | 8.133 | 16301.0 | 16301.0 | 35.0 | - | - | 0.00
RC-2 | RC-2A | R450a | RC2-790A | 50 | -10 | 213.7 | 106.1 | 182.8 | 2.013 | 6350.4 | 6350.4 | 45.0 | - | - | 0.00
RC-2 | RC-2A | R450a | RC2-790A | 50 | -5 | 271.3 | 109.6 | 188.1 | 2.476 | 7851.9 | 7851.9 | 45.0 | - | - | 0.00
RC-2 | RC-2A | R450a | RC2-790A | 50 | 0 | 338.3 | 112.6 | 192.7 | 3.005 | 9541.1 | 9541.1 | 45.0 | - | - | 0.00
RC-2 | RC-2A | R450a | RC2-790A | 50 | 5 | 417.2 | 115.2 | 196.7 | 3.623 | 11480.0 | 11480.0 | 45.0 | - | - | 0.00
RC-2 | RC-2A | R450a | RC2-790A | 50 | 10 | 510.6 | 117.4 | 200.2 | 4.350 | 13720.8 | 13720.8 | 45.0 | - | - | 0.00
RC-2 | RC-2A | R450a | RC2-790A | 50 | 15 | - | 100.6 | 174.4 | 5.207 | 13792.0 | 13792.0 | 45.0 | - | - | 0.00
RC-2 | RC-2A | R450a | RC2-790A | 50 | 20 | - | 102.4 | 177.1 | 6.149 | 16183.4 | 16183.4 | 45.0 | - | - | 0.00
RC-2 | RC-2A | R513a | RC2-790A | 30 | -10 | 333.4 | 85.1 | 151.4 | 3.919 | 8564.0 | 8564.0 | 25.0 | - | - | 0.00
RC-2 | RC-2A | R513a | RC2-790A | 30 | -5 | 412.4 | 87.6 | 155.1 | 4.705 | 10353.5 | 10353.5 | 25.0 | - | - | 0.00
RC-2 | RC-2A | R513a | RC2-790A | 30 | 0 | 505.5 | 89.9 | 158.4 | 5.625 | 12416.9 | 12416.9 | 25.0 | - | - | 0.00
RC-2 | RC-2A | R513a | RC2-790A | 30 | 5 | 615.1 | 91.8 | 161.3 | 6.700 | 14790.6 | 14790.6 | 25.0 | - | - | 0.00
RC-2 | RC-2A | R513a | RC2-790A | 30 | 10 | 743.2 | 93.5 | 163.8 | 7.949 | 17508.1 | 17508.1 | 25.0 | - | - | 0.00
RC-2 | RC-2A | R513a | RC2-790A | 30 | 15 | - | 71.7 | 132.5 | 8.869 | 13867.8 | 13867.8 | 25.0 | - | - | 0.00
RC-2 | RC-2A | R513a | RC2-790A | 30 | 20 | - | 72.5 | 133.6 | 10.460 | 16205.8 | 16205.8 | 25.0 | - | - | 0.00
RC-2 | RC-2A | R513a | RC2-790A | 40 | -10 | 293.2 | 101.0 | 175.0 | 2.904 | 8387.3 | 8387.3 | 35.0 | - | - | 0.00
RC-2 | RC-2A | R513a | RC2-790A | 40 | -5 | 365.6 | 103.8 | 179.3 | 3.521 | 10195.1 | 10195.1 | 35.0 | - | - | 0.00
RC-2 | RC-2A | R513a | RC2-790A | 40 | 0 | 450.4 | 106.2 | 183.0 | 4.239 | 12257.4 | 12257.4 | 35.0 | - | - | 0.00
RC-2 | RC-2A | R513a | RC2-790A | 40 | 5 | 549.8 | 108.3 | 186.2 | 5.075 | 14616.0 | 14616.0 | 35.0 | - | - | 0.00
RC-2 | RC-2A | R513a | RC2-790A | 40 | 10 | 666.0 | 110.1 | 189.0 | 6.047 | 17308.7 | 17308.7 | 35.0 | - | - | 0.00
RC-2 | RC-2A | R513a | RC2-790A | 40 | 15 | - | 84.6 | 150.8 | 6.909 | 13934.5 | 13934.5 | 35.0 | - | - | 0.00
RC-2 | RC-2A | R513a | RC2-790A | 40 | 20 | - | 86.0 | 152.7 | 8.133 | 16301.0 | 16301.0 | 35.0 | - | - | 0.00
RC-2 | RC-2A | R513a | RC2-790A | 50 | -10 | 245.9 | 122.9 | 208.7 | 2.001 | 7969.6 | 7969.6 | 45.0 | - | - | 0.00
RC-2 | RC-2A | R513a | RC2-790A | 50 | -5 | 311.0 | 126.3 | 214.1 | 2.462 | 9795.2 | 9795.2 | 45.0 | - | - | 0.00
RC-2 | RC-2A | R513a | RC2-790A | 50 | 0 | 386.8 | 129.3 | 218.8 | 2.991 | 11852.2 | 11852.2 | 45.0 | - | - | 0.00
RC-2 | RC-2A | R513a | RC2-790A | 50 | 5 | 475.5 | 131.9 | 222.9 | 3.604 | 14189.3 | 14189.3 | 45.0 | - | - | 0.00
RC-2 | RC-2A | R513a | RC2-790A | 50 | 10 | 579.2 | 134.2 | 226.5 | 4.316 | 16850.1 | 16850.1 | 45.0 | - | - | 0.00
RC-2 | RC-2A | R513a | RC2-790A | 50 | 15 | - | 100.6 | 174.4 | 5.207 | 13792.0 | 13792.0 | 45.0 | - | - | 0.00
RC-2 | RC-2A | R513a | RC2-790A | 50 | 20 | - | 102.4 | 177.1 | 6.149 | 16183.4 | 16183.4 | 45.0 | - | - | 0.00
RC-2 | RC-2A | R1234yf | RC2-830A | 30 | -10 | 337.2 | 87.2 | 153.3 | 3.868 | 9500.6 | 9500.6 | 25.0 | - | - | 0.00
RC-2 | RC-2A | R1234yf | RC2-830A | 30 | -5 | 416.1 | 89.7 | 156.9 | 4.641 | 11420.8 | 11420.8 | 25.0 | - | - | 0.00
RC-2 | RC-2A | R1234yf | RC2-830A | 30 | 0 | 509.1 | 91.8 | 160.1 | 5.544 | 13622.8 | 13622.8 | 25.0 | - | - | 0.00
RC-2 | RC-2A | R1234yf | RC2-830A | 30 | 5 | 617.9 | 93.8 | 163.0 | 6.590 | 16136.5 | 16136.5 | 25.0 | - | - | 0.00
RC-2 | RC-2A | R1234yf | RC2-830A | 30 | 10 | 744.4 | 95.5 | 165.5 | 7.794 | 18984.8 | 18984.8 | 25.0 | - | - | 0.00
RC-2 | RC-2A | R1234yf | RC2-830A | 30 | 15 | - | 71.7 | 132.5 | 8.869 | 13867.8 | 13867.8 | 25.0 | - | - | 0.00
RC-2 | RC-2A | R1234yf | RC2-830A | 30 | 20 | - | 72.5 | 133.6 | 10.460 | 16205.8 | 16205.8 | 25.0 | - | - | 0.00
RC-2 | RC-2A | R1234yf | RC2-830A | 40 | -10 | 293.1 | 103.0 | 176.8 | 2.845 | 9296.0 | 9296.0 | 35.0 | - | - | 0.00
RC-2 | RC-2A | R1234yf | RC2-830A | 40 | -5 | 364.6 | 105.9 | 181.1 | 3.443 | 11227.8 | 11227.8 | 35.0 | - | - | 0.00
RC-2 | RC-2A | R1234yf | RC2-830A | 40 | 0 | 448.6 | 108.4 | 184.9 | 4.139 | 13427.9 | 13427.9 | 35.0 | - | - | 0.00
RC-2 | RC-2A | R1234yf | RC2-830A | 40 | 5 | 546.9 | 110.6 | 188.3 | 4.946 | 15930.9 | 15930.9 | 35.0 | - | - | 0.00
RC-2 | RC-2A | R1234yf | RC2-830A | 40 | 10 | 661.4 | 112.5 | 191.2 | 5.880 | 18762.9 | 18762.9 | 35.0 | - | - | 0.00
RC-2 | RC-2A | R1234yf | RC2-830A | 40 | 15 | - | 84.6 | 150.8 | 6.909 | 13934.5 | 13934.5 | 35.0 | - | - | 0.00
RC-2 | RC-2A | R1234yf | RC2-830A | 40 | 20 | - | 86.0 | 152.7 | 8.133 | 16301.0 | 16301.0 | 35.0 | - | - | 0.00
RC-2 | RC-2A | R1234yf | RC2-830A | 50 | -10 | 242.7 | 124.3 | 209.6 | 1.952 | 8839.5 | 8839.5 | 45.0 | - | - | 0.00
RC-2 | RC-2A | R1234yf | RC2-830A | 50 | -5 | 306.2 | 127.8 | 215.0 | 2.396 | 10780.8 | 10780.8 | 45.0 | - | - | 0.00
RC-2 | RC-2A | R1234yf | RC2-830A | 50 | 0 | 380.6 | 130.8 | 219.8 | 2.909 | 12974.5 | 12974.5 | 45.0 | - | - | 0.00
RC-2 | RC-2A | R1234yf | RC2-830A | 50 | 5 | 467.9 | 133.5 | 224.0 | 3.506 | 15460.9 | 15460.9 | 45.0 | - | - | 0.00
RC-2 | RC-2A | R1234yf | RC2-830A | 50 | 10 | 569.7 | 135.7 | 227.6 | 4.197 | 18270.8 | 18270.8 | 45.0 | - | - | 0.00
RC-2 | RC-2A | R1234yf | RC2-830A | 50 | 15 | - | 100.6 | 174.4 | 5.207 | 13792.0 | 13792.0 | 45.0 | - | - | 0.00
RC-2 | RC-2A | R1234yf | RC2-830A | 50 | 20 | - | 102.4 | 177.1 | 6.149 | 16183.4 | 16183.4 | 45.0 | - | - | 0.00
RC-2 | RC-2A | R1234yf | RC2-830A | 30 | -10 | 246.2 | 69.9 | 129.0 | 3.521 | 6002.2 | 6002.2 | 25.0 | - | - | 0.00
RC-2 | RC-2A | R1234yf | RC2-830A | 30 | -5 | 309.4 | 72.2 | 132.1 | 4.288 | 7364.3 | 7364.3 | 25.0 | - | - | 0.00
RC-2 | RC-2A | R1234yf | RC2-830A | 30 | 0 | 383.2 | 74.0 | 134.6 | 5.177 | 8913.8 | 8913.8 | 25.0 | - | - | 0.00
RC-2 | RC-2A | R1234yf | RC2-830A | 30 | 5 | 469.2 | 75.6 | 136.8 | 6.208 | 10673.2 | 10673.2 | 25.0 | - | - | 0.00
RC-2 | RC-2A | R1234yf | RC2-830A | 30 | 10 | 568.9 | 76.9 | 138.6 | 7.402 | 12664.2 | 12664.2 | 25.0 | - | - | 0.00
RC-2 | RC-2A | R1234yf | RC2-830A | 30 | 15 | 683.7 | 77.9 | 140.0 | 8.777 | 14906.3 | 14906.3 | 25.0 | - | - | 0.00
RC-2 | RC-2A | R1234yf | RC2-830A | 30 | 20 | 815.1 | 78.7 | 141.2 | 10.351 | 17419.3 | 17419.3 | 25.0 | - | - | 0.00
RC-2 | RC-2A | R1234yf | RC2-830A | 40 | -10 | 220.7 | 80.4 | 143.5 | 2.746 | 5943.9 | 5943.9 | 35.0 | - | - | 0.00
RC-2 | RC-2A | R1234yf | RC2-830A | 40 | -5 | 279.6 | 83.4 | 147.9 | 3.352 | 7335.7 | 7335.7 | 35.0 | - | - | 0.00
RC-2 | RC-2A | R1234yf | RC2-830A | 40 | 0 | 348.4 | 86.0 | 151.7 | 4.049 | 8910.7 | 8910.7 | 35.0 | - | - | 0.00
RC-2 | RC-2A | R1234yf | RC2-830A | 40 | 5 | 428.4 | 88.3 | 155.0 | 4.852 | 10693.9 | 10693.9 | 35.0 | - | - | 0.00
RC-2 | RC-2A | R1234yf | RC2-830A | 40 | 10 | 521.3 | 90.3 | 157.8 | 5.776 | 12709.2 | 12709.2 | 35.0 | - | - | 0.00
RC-2 | RC-2A | R1234yf | RC2-830A | 40 | 15 | 628.6 | 91.9 | 160.3 | 6.837 | 14978.0 | 14978.0 | 35.0 | - | - | 0.00
RC-2 | RC-2A | R1234yf | RC2-830A | 40 | 20 | 751.6 | 93.4 | 162.4 | 8.048 | 17521.7 | 17521.7 | 35.0 | - | - | 0.00
RC-2 | RC-2A | R1234yf | RC2-830A | 50 | -10 | 188.8 | 94.4 | 163.9 | 2.000 | 5699.4 | 5699.4 | 45.0 | - | - | 0.00
RC-2 | RC-2A | R1234yf | RC2-830A | 50 | -5 | 242.6 | 98.2 | 169.5 | 2.472 | 7112.0 | 7112.0 | 45.0 | - | - | 0.00
RC-2 | RC-2A | R1234yf | RC2-830A | 50 | 0 | 305.4 | 101.5 | 174.5 | 3.010 | 8703.6 | 8703.6 | 45.0 | - | - | 0.00
RC-2 | RC-2A | R1234yf | RC2-830A | 50 | 5 | 378.7 | 104.4 | 178.9 | 3.628 | 10502.5 | 10502.5 | 45.0 | - | - | 0.00
RC-2 | RC-2A | R1234yf | RC2-830A | 50 | 10 | 464.0 | 107.0 | 182.8 | 4.338 | 12535.1 | 12535.1 | 45.0 | - | - | 0.00
RC-2 | RC-2A | R1234yf | RC2-830A | 50 | 15 | 562.8 | 109.2 | 186.2 | 5.153 | 14824.8 | 14824.8 | 45.0 | - | - | 0.00
RC-2 | RC-2A | R1234yf | RC2-830A | 50 | 20 | 676.6 | 111.2 | 189.2 | 6.085 | 17395.2 | 17395.2 | 45.0 | - | - | 0.00
RC-2 | RC-2A | R134a | RC2-830A | 30 | -10 | 341.2 | 86.8 | 152.7 | 3.929 | 7567.3 | 7567.3 | 25.0 | - | - | 0.00
RC-2 | RC-2A | R134a | RC2-830A | 30 | -5 | 423.7 | 89.4 | 156.4 | 4.737 | 9219.1 | 9219.1 | 25.0 | - | - | 0.00
RC-2 | RC-2A | R134a | RC2-830A | 30 | 0 | 520.7 | 91.7 | 159.7 | 5.680 | 11124.7 | 11124.7 | 25.0 | - | - | 0.00
RC-2 | RC-2A | R134a | RC2-830A | 30 | 5 | 634.8 | 93.6 | 162.5 | 6.783 | 13334.9 | 13334.9 | 25.0 | - | - | 0.00
RC-2 | RC-2A | R134a | RC2-830A | 30 | 10 | 768.8 | 95.3 | 165.0 | 8.068 | 15867.7 | 15867.7 | 25.0 | - | - | 0.00
RC-2 | RC-2A | R134a | RC2-830A | 30 | 15 | - | 77.9 | 140.0 | 8.777 | 14906.3 | 14906.3 | 25.0 | - | - | 0.00
RC-2 | RC-2A | R134a | RC2-830A | 30 | 20 | - | 78.7 | 141.2 | 10.351 | 17419.3 | 17419.3 | 25.0 | - | - | 0.00
RC-2 | RC-2A | R134a | RC2-830A | 40 | -10 | 302.7 | 104.2 | 178.2 | 2.905 | 7368.3 | 7368.3 | 35.0 | - | - | 0.00
RC-2 | RC-2A | R134a | RC2-830A | 40 | -5 | 378.5 | 107.3 | 182.9 | 3.528 | 9023.8 | 9023.8 | 35.0 | - | - | 0.00
RC-2 | RC-2A | R134a | RC2-830A | 40 | 0 | 467.1 | 109.9 | 186.8 | 4.250 | 10917.2 | 10917.2 | 35.0 | - | - | 0.00
RC-2 | RC-2A | R134a | RC2-830A | 40 | 5 | 571.3 | 112.1 | 190.2 | 5.094 | 13104.8 | 13104.8 | 35.0 | - | - | 0.00
RC-2 | RC-2A | R134a | RC2-830A | 40 | 10 | 693.5 | 114.0 | 193.1 | 6.082 | 15607.1 | 15607.1 | 35.0 | - | - | 0.00
RC-2 | RC-2A | R134a | RC2-830A | 40 | 15 | - | 91.9 | 160.3 | 6.837 | 14978.0 | 14978.0 | 35.0 | - | - | 0.00
RC-2 | RC-2A | R134a | RC2-830A | 40 | 20 | - | 93.4 | 162.4 | 8.048 | 17521.7 | 17521.7 | 35.0 | - | - | 0.00
RC-2 | RC-2A | R134a | RC2-830A | 50 | -10 | 256.5 | 128.3 | 215.0 | 1.998 | 6941.5 | 6941.5 | 45.0 | - | - | 11.35
RC-2 | RC-2A | R134a | RC2-830A | 50 | -5 | 325.4 | 132.1 | 220.8 | 2.463 | 8608.0 | 8608.0 | 45.0 | - | - | 0.00
RC-2 | RC-2A | R134a | RC2-830A | 50 | 0 | 405.6 | 135.4 | 225.8 | 2.996 | 10493.6 | 10493.6 | 45.0 | - | - | 0.00
RC-2 | RC-2A | R134a | RC2-830A | 50 | 5 | 499.6 | 138.1 | 230.1 | 3.618 | 12661.1 | 12661.1 | 45.0 | - | - | 0.00
RC-2 | RC-2A | R134a | RC2-830A | 50 | 10 | 609.9 | 140.4 | 233.6 | 4.345 | 15135.1 | 15135.1 | 45.0 | - | - | 0.00
RC-2 | RC-2A | R134a | RC2-830A | 50 | 15 | - | 109.2 | 186.2 | 5.153 | 14824.8 | 14824.8 | 45.0 | - | - | 0.00
RC-2 | RC-2A | R134a | RC2-830A | 50 | 20 | - | 111.2 | 189.2 | 6.085 | 17395.2 | 17395.2 | 45.0 | - | - | 0.00
RC-2 | RC-2A | R134A | RC2-830A | 55 | -10 | 230.0 | 143.0 | 237.7 | 1.609 | 6606.8 | 6606.8 | 50.0 |  |  | 36.65
RC-2 | RC-2A | R134A | RC2-830A | 55 | -5 | 295.5 | 147.2 | 244.3 | 2.008 | 8283.8 | 8283.8 | 50.0 |  |  | 20.92
RC-2 | RC-2A | R134A | RC2-830A | 55 | 0 | 371.4 | 150.8 | 250.0 | 2.463 | 10168.9 | 10168.9 | 50.0 |  |  | 4.43
RC-2 | RC-2A | R134A | RC2-830A | 55 | 5 | 460.3 | 153.9 | 254.8 | 2.991 | 12329.1 | 12329.1 | 50.0 |  |  | 0.00
RC-2 | RC-2A | R134A | RC2-830A | 55 | 10 | 564.6 | 156.4 | 258.8 | 3.610 | 14791.2 | 14791.2 | 50.0 |  |  | 0.00
RC-2 | RC-2A | R134A | RC2-830A | 55 | 15 | - | - | - | - | - | - | - | - | - | -
RC-2 | RC-2A | R134A | RC2-830A | 55 | 20 | - | - | - | - | - | - | - | - | - | -
RC-2 | RC-2A | R134A | RC2-830A | 65 | -10 | 169.8 | 177.5 | 292.0 | 0.957 | 5579.6 | 5579.6 | 60.0 |  |  | 98.58
RC-2 | RC-2A | R134A | RC2-830A | 65 | -5 | 228.3 | 182.7 | 300.3 | 1.249 | 7295.1 | 7295.1 | 60.0 |  |  | 85.72
RC-2 | RC-2A | R134A | RC2-830A | 65 | 0 | 295.4 | 187.2 | 307.4 | 1.578 | 9192.2 | 9192.2 | 60.0 |  |  | 73.03
RC-2 | RC-2A | R134A | RC2-830A | 65 | 5 | 373.9 | 191.1 | 313.5 | 1.956 | 11347.8 | 11347.8 | 60.0 |  |  | 59.21
RC-2 | RC-2A | R134A | RC2-830A | 65 | 10 | 466.1 | 194.4 | 318.6 | 2.398 | 13795.8 | 13795.8 | 60.0 |  |  | 45.53
RC-2 | RC-2A | R134A | RC2-830A | 65 | 15 | - | - | - | - | - | - | - | - | - | -
RC-2 | RC-2A | R134A | RC2-830A | 65 | 20 | - | - | - | - | - | - | - | - | - | -
RC-2 | RC-2A | R450a | RC2-830A | 30 | -10 | 306.1 | 80.6 | 143.9 | 3.797 | 7345.8 | 7345.8 | 25.0 | - | - | 0.00
RC-2 | RC-2A | R450a | RC2-830A | 30 | -5 | 380.3 | 83.2 | 147.6 | 4.571 | 8930.5 | 8930.5 | 25.0 | - | - | 0.00
RC-2 | RC-2A | R450a | RC2-830A | 30 | 0 | 467.5 | 85.5 | 150.9 | 5.470 | 10752.3 | 10752.3 | 25.0 | - | - | 0.00
RC-2 | RC-2A | R450a | RC2-830A | 30 | 5 | 570.7 | 87.6 | 153.9 | 6.519 | 12863.8 | 12863.8 | 25.0 | - | - | 0.00
RC-2 | RC-2A | R450a | RC2-830A | 30 | 10 | 692.7 | 89.5 | 156.7 | 7.741 | 15309.7 | 15309.7 | 25.0 | - | - | 0.00
RC-2 | RC-2A | R450a | RC2-830A | 30 | 15 | - | 77.9 | 140.0 | 8.777 | 14906.3 | 14906.3 | 25.0 | - | - | 0.00
RC-2 | RC-2A | R450a | RC2-830A | 30 | 20 | - | 78.7 | 141.2 | 10.351 | 17419.3 | 17419.3 | 25.0 | - | - | 0.00
RC-2 | RC-2A | R450a | RC2-830A | 40 | -10 | 271.6 | 95.2 | 165.0 | 2.853 | 7197.9 | 7197.9 | 35.0 | - | - | 0.00
RC-2 | RC-2A | R450a | RC2-830A | 40 | -5 | 339.8 | 98.2 | 169.6 | 3.460 | 8794.9 | 8794.9 | 35.0 | - | - | 0.00
RC-2 | RC-2A | R450a | RC2-830A | 40 | 0 | 419.6 | 100.9 | 173.6 | 4.159 | 10612.9 | 10612.9 | 35.0 | - | - | 0.00
RC-2 | RC-2A | R450a | RC2-830A | 40 | 5 | 513.8 | 103.2 | 177.1 | 4.978 | 12710.6 | 12710.6 | 35.0 | - | - | 0.00
RC-2 | RC-2A | R450a | RC2-830A | 40 | 10 | 625.1 | 105.3 | 180.2 | 5.938 | 15137.7 | 15137.7 | 35.0 | - | - | 0.00
RC-2 | RC-2A | R450a | RC2-830A | 40 | 15 | - | 91.9 | 160.3 | 6.837 | 14978.0 | 14978.0 | 35.0 | - | - | 0.00
RC-2 | RC-2A | R450a | RC2-830A | 40 | 20 | - | 93.4 | 162.4 | 8.048 | 17521.7 | 17521.7 | 35.0 | - | - | 0.00
RC-2 | RC-2A | R450a | RC2-830A | 50 | -10 | 229.7 | 115.3 | 195.5 | 1.992 | 6825.9 | 6825.9 | 45.0 | - | - | 0.00
RC-2 | RC-2A | R450a | RC2-830A | 50 | -5 | 291.6 | 119.0 | 201.3 | 2.450 | 8439.8 | 8439.8 | 45.0 | - | - | 0.00
RC-2 | RC-2A | R450a | RC2-830A | 50 | 0 | 363.6 | 122.3 | 206.3 | 2.974 | 10255.6 | 10255.6 | 45.0 | - | - | 0.00
RC-2 | RC-2A | R450a | RC2-830A | 50 | 5 | 448.4 | 125.1 | 210.7 | 3.585 | 12339.7 | 12339.7 | 45.0 | - | - | 0.00
RC-2 | RC-2A | R450a | RC2-830A | 50 | 10 | 548.8 | 127.5 | 214.5 | 4.304 | 14748.2 | 14748.2 | 45.0 | - | - | 0.00
RC-2 | RC-2A | R450a | RC2-830A | 50 | 15 | - | 109.2 | 186.2 | 5.153 | 14824.8 | 14824.8 | 45.0 | - | - | 0.00
RC-2 | RC-2A | R450a | RC2-830A | 50 | 20 | - | 111.2 | 189.2 | 6.085 | 17395.2 | 17395.2 | 45.0 | - | - | 0.00
RC-2 | RC-2A | R513a | RC2-830A | 30 | -10 | 358.4 | 92.4 | 161.0 | 3.878 | 9205.2 | 9205.2 | 25.0 | - | - | 0.00
RC-2 | RC-2A | R513a | RC2-830A | 30 | -5 | 443.2 | 95.2 | 165.1 | 4.656 | 11128.7 | 11128.7 | 25.0 | - | - | 0.00
RC-2 | RC-2A | R513a | RC2-830A | 30 | 0 | 543.4 | 97.6 | 168.7 | 5.566 | 13346.6 | 13346.6 | 25.0 | - | - | 0.00
RC-2 | RC-2A | R513a | RC2-830A | 30 | 5 | 661.2 | 99.7 | 171.8 | 6.630 | 15898.1 | 15898.1 | 25.0 | - | - | 0.00
RC-2 | RC-2A | R513a | RC2-830A | 30 | 10 | 798.9 | 101.6 | 174.6 | 7.866 | 18819.1 | 18819.1 | 25.0 | - | - | 0.00
RC-2 | RC-2A | R513a | RC2-830A | 30 | 15 | - | 77.9 | 140.0 | 8.777 | 14906.3 | 14906.3 | 25.0 | - | - | 0.00
RC-2 | RC-2A | R513a | RC2-830A | 30 | 20 | - | 78.7 | 141.2 | 10.351 | 17419.3 | 17419.3 | 25.0 | - | - | 0.00
RC-2 | RC-2A | R513a | RC2-830A | 40 | -10 | 315.2 | 109.7 | 186.9 | 2.873 | 9015.3 | 9015.3 | 35.0 | - | - | 0.00
RC-2 | RC-2A | R513a | RC2-830A | 40 | -5 | 393.0 | 112.8 | 191.6 | 3.485 | 10958.5 | 10958.5 | 35.0 | - | - | 0.00
RC-2 | RC-2A | R513a | RC2-830A | 40 | 0 | 484.1 | 115.4 | 195.7 | 4.195 | 13175.2 | 13175.2 | 35.0 | - | - | 0.00
RC-2 | RC-2A | R513a | RC2-830A | 40 | 5 | 591.0 | 117.7 | 199.2 | 5.022 | 15710.5 | 15710.5 | 35.0 | - | - | 0.00
RC-2 | RC-2A | R513a | RC2-830A | 40 | 10 | 715.9 | 119.6 | 202.2 | 5.984 | 18604.7 | 18604.7 | 35.0 | - | - | 0.00
RC-2 | RC-2A | R513a | RC2-830A | 40 | 15 | - | 91.9 | 160.3 | 6.837 | 14978.0 | 14978.0 | 35.0 | - | - | 0.00
RC-2 | RC-2A | R513a | RC2-830A | 40 | 20 | - | 93.4 | 162.4 | 8.048 | 17521.7 | 17521.7 | 35.0 | - | - | 0.00
RC-2 | RC-2A | R513a | RC2-830A | 50 | -10 | 264.3 | 133.5 | 224.0 | 1.980 | 8566.4 | 8566.4 | 45.0 | - | - | 0.00
RC-2 | RC-2A | R513a | RC2-830A | 50 | -5 | 334.3 | 137.2 | 229.9 | 2.436 | 10528.6 | 10528.6 | 45.0 | - | - | 0.00
RC-2 | RC-2A | R513a | RC2-830A | 50 | 0 | 415.8 | 140.5 | 235.1 | 2.960 | 12739.7 | 12739.7 | 45.0 | - | - | 0.00
RC-2 | RC-2A | R513a | RC2-830A | 50 | 5 | 511.1 | 143.3 | 239.7 | 3.567 | 15251.8 | 15251.8 | 45.0 | - | - | 0.00
RC-2 | RC-2A | R513a | RC2-830A | 50 | 10 | 622.5 | 145.8 | 243.7 | 4.271 | 18111.8 | 18111.8 | 45.0 | - | - | 0.00
RC-2 | RC-2A | R513a | RC2-830A | 50 | 15 | - | 109.2 | 186.2 | 5.153 | 14824.8 | 14824.8 | 45.0 | - | - | 0.00
RC-2 | RC-2A | R513a | RC2-830A | 50 | 20 | - | 111.2 | 189.2 | 6.085 | 17395.2 | 17395.2 | 45.0 | - | - | 0.00
RC-2 | RC-2A | R1234yf | RC2-930A | 30 | -10 | 394.5 | 101.3 | 174.6 | 3.893 | 11115.5 | 11115.5 | 25.0 | - | - | 0.00
RC-2 | RC-2A | R1234yf | RC2-930A | 30 | -5 | 486.8 | 104.2 | 178.8 | 4.672 | 13362.1 | 13362.1 | 25.0 | - | - | 0.00
RC-2 | RC-2A | R1234yf | RC2-930A | 30 | 0 | 595.6 | 106.7 | 182.6 | 5.580 | 15938.4 | 15938.4 | 25.0 | - | - | 0.00
RC-2 | RC-2A | R1234yf | RC2-930A | 30 | 5 | 723.0 | 109.0 | 186.0 | 6.633 | 18879.3 | 18879.3 | 25.0 | - | - | 0.00
RC-2 | RC-2A | R1234yf | RC2-930A | 30 | 10 | 871.0 | 111.0 | 189.1 | 7.846 | 22211.7 | 22211.7 | 25.0 | - | - | 0.00
RC-2 | RC-2A | R1234yf | RC2-930A | 30 | 15 | - | 77.9 | 140.0 | 8.777 | 14906.3 | 14906.3 | 25.0 | - | - | 0.00
RC-2 | RC-2A | R1234yf | RC2-930A | 30 | 20 | - | 78.7 | 141.2 | 10.351 | 17419.3 | 17419.3 | 25.0 | - | - | 0.00
RC-2 | RC-2A | R1234yf | RC2-930A | 40 | -10 | 342.9 | 119.7 | 202.3 | 2.864 | 10876.1 | 10876.1 | 35.0 | - | - | 0.00
RC-2 | RC-2A | R1234yf | RC2-930A | 40 | -5 | 426.5 | 123.1 | 207.4 | 3.466 | 13136.2 | 13136.2 | 35.0 | - | - | 0.00
RC-2 | RC-2A | R1234yf | RC2-930A | 40 | 0 | 524.8 | 126.0 | 211.9 | 4.166 | 15710.4 | 15710.4 | 35.0 | - | - | 0.00
RC-2 | RC-2A | R1234yf | RC2-930A | 40 | 5 | 639.9 | 128.5 | 215.8 | 4.979 | 18638.8 | 18638.8 | 35.0 | - | - | 0.00
RC-2 | RC-2A | R1234yf | RC2-930A | 40 | 10 | 773.8 | 130.7 | 219.2 | 5.919 | 21952.1 | 21952.1 | 35.0 | - | - | 0.00
RC-2 | RC-2A | R1234yf | RC2-930A | 40 | 15 | - | 91.9 | 160.3 | 6.837 | 14978.0 | 14978.0 | 35.0 | - | - | 0.00
RC-2 | RC-2A | R1234yf | RC2-930A | 40 | 20 | - | 93.4 | 162.4 | 8.048 | 17521.7 | 17521.7 | 35.0 | - | - | 0.00
RC-2 | RC-2A | R1234yf | RC2-930A | 50 | -10 | 284.0 | 144.5 | 240.7 | 1.965 | 10342.0 | 10342.0 | 45.0 | - | - | 0.00
RC-2 | RC-2A | R1234yf | RC2-930A | 50 | -5 | 358.2 | 148.6 | 247.1 | 2.411 | 12613.3 | 12613.3 | 45.0 | - | - | 0.00
RC-2 | RC-2A | R1234yf | RC2-930A | 50 | 0 | 445.3 | 152.1 | 252.6 | 2.928 | 15179.8 | 15179.8 | 45.0 | - | - | 0.00
RC-2 | RC-2A | R1234yf | RC2-930A | 50 | 5 | 547.4 | 155.1 | 257.5 | 3.529 | 18088.9 | 18088.9 | 45.0 | - | - | 0.00
RC-2 | RC-2A | R1234yf | RC2-930A | 50 | 10 | 666.5 | 157.8 | 261.7 | 4.225 | 21376.4 | 21376.4 | 45.0 | - | - | 0.00
RC-2 | RC-2A | R1234yf | RC2-930A | 50 | 15 | - | 109.2 | 186.2 | 5.153 | 14824.8 | 14824.8 | 45.0 | - | - | 0.00
RC-2 | RC-2A | R1234yf | RC2-930A | 50 | 20 | - | 111.2 | 189.2 | 6.085 | 17395.2 | 17395.2 | 45.0 | - | - | 0.00
RC-2 | RC-2A | R1234ze | RC2-930A | 30 | -10 | 288.1 | 81.3 | 145.5 | 3.545 | 7022.5 | 7022.5 | 25.0 | - | - | 0.00
RC-2 | RC-2A | R1234ze | RC2-930A | 30 | -5 | 362.0 | 83.9 | 149.1 | 4.316 | 8616.1 | 8616.1 | 25.0 | - | - | 0.00
RC-2 | RC-2A | R1234ze | RC2-930A | 30 | 0 | 448.4 | 86.0 | 152.2 | 5.211 | 10428.9 | 10428.9 | 25.0 | - | - | 0.00
RC-2 | RC-2A | R1234ze | RC2-930A | 30 | 5 | 549.0 | 87.9 | 154.8 | 6.249 | 12487.4 | 12487.4 | 25.0 | - | - | 0.00
RC-2 | RC-2A | R1234ze | RC2-930A | 30 | 10 | 665.6 | 89.3 | 157.0 | 7.450 | 14816.8 | 14816.8 | 25.0 | - | - | 0.00
RC-2 | RC-2A | R1234ze | RC2-930A | 30 | 15 | 799.9 | 90.5 | 158.7 | 8.834 | 17440.0 | 17440.0 | 25.0 | - | - | 0.00
RC-2 | RC-2A | R1234ze | RC2-930A | 30 | 20 | 953.7 | 91.5 | 160.2 | 10.419 | 20380.2 | 20380.2 | 25.0 | - | - | 0.00
RC-2 | RC-2A | R1234ze | RC2-930A | 40 | -10 | 258.2 | 93.4 | 162.9 | 2.764 | 6954.2 | 6954.2 | 35.0 | - | - | 0.00
RC-2 | RC-2A | R1234ze | RC2-930A | 40 | -5 | 327.1 | 96.9 | 168.1 | 3.374 | 8582.6 | 8582.6 | 35.0 | - | - | 0.00
RC-2 | RC-2A | R1234ze | RC2-930A | 40 | 0 | 407.6 | 100.0 | 172.6 | 4.076 | 10425.3 | 10425.3 | 35.0 | - | - | 0.00
RC-2 | RC-2A | R1234ze | RC2-930A | 40 | 5 | 501.3 | 102.6 | 176.5 | 4.884 | 12511.6 | 12511.6 | 35.0 | - | - | 0.00
RC-2 | RC-2A | R1234ze | RC2-930A | 40 | 10 | 610.0 | 104.9 | 179.9 | 5.814 | 14869.5 | 14869.5 | 35.0 | - | - | 0.00
RC-2 | RC-2A | R1234ze | RC2-930A | 40 | 15 | 735.4 | 106.9 | 182.8 | 6.882 | 17523.9 | 17523.9 | 35.0 | - | - | 0.00
RC-2 | RC-2A | R1234ze | RC2-930A | 40 | 20 | 879.4 | 108.5 | 185.4 | 8.101 | 20499.9 | 20499.9 | 35.0 | - | - | 0.00
RC-2 | RC-2A | R1234ze | RC2-930A | 50 | -10 | 220.9 | 109.7 | 187.1 | 2.013 | 6668.2 | 6668.2 | 45.0 | - | - | 0.00
RC-2 | RC-2A | R1234ze | RC2-930A | 50 | -5 | 283.9 | 114.1 | 193.7 | 2.488 | 8320.9 | 8320.9 | 45.0 | - | - | 0.00
RC-2 | RC-2A | R1234ze | RC2-930A | 50 | 0 | 357.4 | 118.0 | 199.6 | 3.029 | 10183.0 | 10183.0 | 45.0 | - | - | 0.00
RC-2 | RC-2A | R1234ze | RC2-930A | 50 | 5 | 443.1 | 121.4 | 204.8 | 3.651 | 12287.6 | 12287.6 | 45.0 | - | - | 0.00
RC-2 | RC-2A | R1234ze | RC2-930A | 50 | 10 | 542.9 | 124.3 | 209.4 | 4.367 | 14665.7 | 14665.7 | 45.0 | - | - | 0.00
RC-2 | RC-2A | R1234ze | RC2-930A | 50 | 15 | 658.5 | 127.0 | 213.4 | 5.187 | 17344.7 | 17344.7 | 45.0 | - | - | 0.00
RC-2 | RC-2A | R1234ze | RC2-930A | 50 | 20 | 791.6 | 129.2 | 216.9 | 6.125 | 20352.0 | 20352.0 | 45.0 | - | - | 0.00
RC-2 | RC-2A | R134a | RC2-930A | 30 | -10 | 399.3 | 100.9 | 173.9 | 3.955 | 8853.6 | 8853.6 | 25.0 | - | - | 0.00
RC-2 | RC-2A | R134a | RC2-930A | 30 | -5 | 495.7 | 103.9 | 178.4 | 4.768 | 10786.1 | 10786.1 | 25.0 | - | - | 0.00
RC-2 | RC-2A | R134a | RC2-930A | 30 | 0 | 609.2 | 106.5 | 182.2 | 5.718 | 13015.6 | 13015.6 | 25.0 | - | - | 0.00
RC-2 | RC-2A | R134a | RC2-930A | 30 | 5 | 742.7 | 108.8 | 185.6 | 6.827 | 15601.5 | 15601.5 | 25.0 | - | - | 0.00
RC-2 | RC-2A | R134a | RC2-930A | 30 | 10 | 899.4 | 110.8 | 188.5 | 8.121 | 18564.9 | 18564.9 | 25.0 | - | - | 0.00
RC-2 | RC-2A | R134a | RC2-930A | 30 | 15 | - | 90.5 | 158.7 | 8.834 | 17440.0 | 17440.0 | 25.0 | - | - | 0.00
RC-2 | RC-2A | R134a | RC2-930A | 30 | 20 | - | 91.5 | 160.2 | 10.419 | 20380.2 | 20380.2 | 25.0 | - | - | 0.00
RC-2 | RC-2A | R134a | RC2-930A | 40 | -10 | 354.2 | 121.1 | 204.2 | 2.924 | 8620.8 | 8620.8 | 35.0 | - | - | 0.00
RC-2 | RC-2A | R134a | RC2-930A | 40 | -5 | 442.8 | 124.7 | 209.6 | 3.551 | 10557.6 | 10557.6 | 35.0 | - | - | 0.00
RC-2 | RC-2A | R134a | RC2-930A | 40 | 0 | 546.5 | 127.8 | 214.3 | 4.278 | 12772.9 | 12772.9 | 35.0 | - | - | 0.00
RC-2 | RC-2A | R134a | RC2-930A | 40 | 5 | 668.4 | 130.4 | 218.3 | 5.128 | 15332.2 | 15332.2 | 35.0 | - | - | 0.00
RC-2 | RC-2A | R134a | RC2-930A | 40 | 10 | 811.4 | 132.5 | 221.6 | 6.122 | 18259.9 | 18259.9 | 35.0 | - | - | 0.00
RC-2 | RC-2A | R134a | RC2-930A | 40 | 15 | - | 106.9 | 182.8 | 6.882 | 17523.9 | 17523.9 | 35.0 | - | - | 0.00
RC-2 | RC-2A | R134a | RC2-930A | 40 | 20 | - | 108.5 | 185.4 | 8.101 | 20499.9 | 20499.9 | 35.0 | - | - | 0.00
RC-2 | RC-2A | R134a | RC2-930A | 50 | -10 | 300.0 | 149.2 | 247.2 | 2.012 | 8121.4 | 8121.4 | 45.0 | - | - | 12.30
RC-2 | RC-2A | R134a | RC2-930A | 50 | -5 | 380.7 | 153.6 | 254.0 | 2.479 | 10071.1 | 10071.1 | 45.0 | - | - | 0.00
RC-2 | RC-2A | R134a | RC2-930A | 50 | 0 | 474.5 | 157.3 | 259.9 | 3.016 | 12277.2 | 12277.2 | 45.0 | - | - | 0.00
RC-2 | RC-2A | R134a | RC2-930A | 50 | 5 | 584.5 | 160.5 | 264.8 | 3.642 | 14813.2 | 14813.2 | 45.0 | - | - | 0.00
RC-2 | RC-2A | R134a | RC2-930A | 50 | 10 | 713.6 | 163.2 | 268.9 | 4.374 | 17707.7 | 17707.7 | 45.0 | - | - | 0.00
RC-2 | RC-2A | R134a | RC2-930A | 50 | 15 | - | 127.0 | 213.4 | 5.187 | 17344.7 | 17344.7 | 45.0 | - | - | 0.00
RC-2 | RC-2A | R134a | RC2-930A | 50 | 20 | - | 129.2 | 216.9 | 6.125 | 20352.0 | 20352.0 | 45.0 | - | - | 0.00
RC-2 | RC-2A | R134A | RC2-930A | 55 | -10 | 269.1 | 166.2 | 273.6 | 1.620 | 7729.7 | 7729.7 | 50.0 |  |  | 41.69
RC-2 | RC-2A | R134A | RC2-930A | 55 | -5 | 345.8 | 171.1 | 281.3 | 2.021 | 9691.8 | 9691.8 | 50.0 |  |  | 23.27
RC-2 | RC-2A | R134A | RC2-930A | 55 | 0 | 434.6 | 175.3 | 287.8 | 2.479 | 11897.4 | 11897.4 | 50.0 |  |  | 4.06
RC-2 | RC-2A | R134A | RC2-930A | 55 | 5 | 538.5 | 178.8 | 293.4 | 3.011 | 14424.7 | 14424.7 | 50.0 |  |  | 0.00
RC-2 | RC-2A | R134A | RC2-930A | 55 | 10 | 660.6 | 181.8 | 298.0 | 3.633 | 17305.4 | 17305.4 | 50.0 |  |  | 0.00
RC-2 | RC-2A | R134A | RC2-930A | 55 | 15 | - | - | - | - | - | - | - | - | - | -
RC-2 | RC-2A | R134A | RC2-930A | 55 | 20 | - | - | - | - | - | - | - | - | - | -
RC-2 | RC-2A | R134A | RC2-930A | 65 | -10 | 198.7 | 206.3 | 335.8 | 0.963 | 6527.9 | 6527.9 | 60.0 |  |  | 113.90
RC-2 | RC-2A | R134A | RC2-930A | 65 | -5 | 267.1 | 212.4 | 344.9 | 1.258 | 8535.1 | 8535.1 | 60.0 |  |  | 98.93
RC-2 | RC-2A | R134A | RC2-930A | 65 | 0 | 345.7 | 217.6 | 352.7 | 1.588 | 10754.6 | 10754.6 | 60.0 |  |  | 84.05
RC-2 | RC-2A | R134A | RC2-930A | 65 | 5 | 437.4 | 222.1 | 359.2 | 1.969 | 13276.6 | 13276.6 | 60.0 |  |  | 67.55
RC-2 | RC-2A | R134A | RC2-930A | 65 | 10 | 545.3 | 225.9 | 364.6 | 2.414 | 16140.7 | 16140.7 | 60.0 |  |  | 51.64
RC-2 | RC-2A | R134A | RC2-930A | 65 | 15 | - | - | - | - | - | - | - | - | - | -
RC-2 | RC-2A | R134A | RC2-930A | 65 | 20 | - | - | - | - | - | - | - | - | - | -
RC-2 | RC-2A | R450a | RC2-930A | 30 | -10 | 358.2 | 93.7 | 163.3 | 3.822 | 8594.4 | 8594.4 | 25.0 | - | - | 0.00
RC-2 | RC-2A | R450a | RC2-930A | 30 | -5 | 444.9 | 96.7 | 167.7 | 4.601 | 10448.4 | 10448.4 | 25.0 | - | - | 0.00
RC-2 | RC-2A | R450a | RC2-930A | 30 | 0 | 547.0 | 99.4 | 171.6 | 5.506 | 12580.0 | 12580.0 | 25.0 | - | - | 0.00
RC-2 | RC-2A | R450a | RC2-930A | 30 | 5 | 667.7 | 101.8 | 175.2 | 6.562 | 15050.3 | 15050.3 | 25.0 | - | - | 0.00
RC-2 | RC-2A | R450a | RC2-930A | 30 | 10 | 810.4 | 104.0 | 178.5 | 7.792 | 17912.0 | 17912.0 | 25.0 | - | - | 0.00
RC-2 | RC-2A | R450a | RC2-930A | 30 | 15 | - | 90.5 | 158.7 | 8.834 | 17440.0 | 17440.0 | 25.0 | - | - | 0.00
RC-2 | RC-2A | R450a | RC2-930A | 30 | 20 | - | 91.5 | 160.2 | 10.419 | 20380.2 | 20380.2 | 25.0 | - | - | 0.00
RC-2 | RC-2A | R450a | RC2-930A | 40 | -10 | 317.7 | 110.6 | 188.5 | 2.872 | 8421.4 | 8421.4 | 35.0 | - | - | 0.00
RC-2 | RC-2A | R450a | RC2-930A | 40 | -5 | 397.6 | 114.2 | 193.8 | 3.482 | 10289.8 | 10289.8 | 35.0 | - | - | 0.00
RC-2 | RC-2A | R450a | RC2-930A | 40 | 0 | 490.9 | 117.3 | 198.5 | 4.187 | 12416.9 | 12416.9 | 35.0 | - | - | 0.00
RC-2 | RC-2A | R450a | RC2-930A | 40 | 5 | 601.1 | 120.0 | 202.7 | 5.010 | 14871.1 | 14871.1 | 35.0 | - | - | 0.00
RC-2 | RC-2A | R450a | RC2-930A | 40 | 10 | 731.4 | 122.4 | 206.4 | 5.977 | 17710.7 | 17710.7 | 35.0 | - | - | 0.00
RC-2 | RC-2A | R450a | RC2-930A | 40 | 15 | - | 106.9 | 182.8 | 6.882 | 17523.9 | 17523.9 | 35.0 | - | - | 0.00
RC-2 | RC-2A | R450a | RC2-930A | 40 | 20 | - | 108.5 | 185.4 | 8.101 | 20499.9 | 20499.9 | 35.0 | - | - | 0.00
RC-2 | RC-2A | R450a | RC2-930A | 50 | -10 | 268.7 | 134.0 | 224.2 | 2.005 | 7986.1 | 7986.1 | 45.0 | - | - | 0.00
RC-2 | RC-2A | R450a | RC2-930A | 50 | -5 | 341.2 | 138.3 | 231.0 | 2.466 | 9874.4 | 9874.4 | 45.0 | - | - | 0.00
RC-2 | RC-2A | R450a | RC2-930A | 50 | 0 | 425.4 | 142.1 | 236.9 | 2.993 | 11998.8 | 11998.8 | 45.0 | - | - | 0.00
RC-2 | RC-2A | R450a | RC2-930A | 50 | 5 | 524.6 | 145.4 | 242.0 | 3.608 | 14437.1 | 14437.1 | 45.0 | - | - | 0.00
RC-2 | RC-2A | R450a | RC2-930A | 50 | 10 | 642.1 | 148.2 | 246.5 | 4.333 | 17255.1 | 17255.1 | 45.0 | - | - | 0.00
RC-2 | RC-2A | R450a | RC2-930A | 50 | 15 | - | 127.0 | 213.4 | 5.187 | 17344.7 | 17344.7 | 45.0 | - | - | 0.00
RC-2 | RC-2A | R450a | RC2-930A | 50 | 20 | - | 129.2 | 216.9 | 6.125 | 20352.0 | 20352.0 | 45.0 | - | - | 0.00
RC-2 | RC-2A | R513a | RC2-930A | 30 | -10 | 419.3 | 105.3 | 180.5 | 3.982 | 10770.0 | 10770.0 | 25.0 | - | - | 0.00
RC-2 | RC-2A | R513a | RC2-930A | 30 | -5 | 518.6 | 108.5 | 185.3 | 4.780 | 13020.5 | 13020.5 | 25.0 | - | - | 0.00
RC-2 | RC-2A | R513a | RC2-930A | 30 | 0 | 635.8 | 111.2 | 189.4 | 5.715 | 15615.3 | 15615.3 | 25.0 | - | - | 0.00
RC-2 | RC-2A | R513a | RC2-930A | 30 | 5 | 773.6 | 113.6 | 193.0 | 6.807 | 18600.6 | 18600.6 | 25.0 | - | - | 0.00
RC-2 | RC-2A | R513a | RC2-930A | 30 | 10 | 934.7 | 115.7 | 196.2 | 8.075 | 22018.0 | 22018.0 | 25.0 | - | - | 0.00
RC-2 | RC-2A | R513a | RC2-930A | 30 | 15 | - | 90.5 | 158.7 | 8.834 | 17440.0 | 17440.0 | 25.0 | - | - | 0.00
RC-2 | RC-2A | R513a | RC2-930A | 30 | 20 | - | 91.5 | 160.2 | 10.419 | 20380.2 | 20380.2 | 25.0 | - | - | 0.00
RC-2 | RC-2A | R513a | RC2-930A | 40 | -10 | 368.8 | 125.0 | 210.4 | 2.950 | 10547.8 | 10547.8 | 35.0 | - | - | 0.00
RC-2 | RC-2A | R513a | RC2-930A | 40 | -5 | 459.7 | 128.5 | 215.8 | 3.578 | 12821.3 | 12821.3 | 35.0 | - | - | 0.00
RC-2 | RC-2A | R513a | RC2-930A | 40 | 0 | 566.4 | 131.5 | 220.4 | 4.307 | 15414.8 | 15414.8 | 35.0 | - | - | 0.00
RC-2 | RC-2A | R513a | RC2-930A | 40 | 5 | 691.5 | 134.1 | 224.4 | 5.156 | 18381.0 | 18381.0 | 35.0 | - | - | 0.00
RC-2 | RC-2A | R513a | RC2-930A | 40 | 10 | 837.6 | 136.3 | 227.9 | 6.144 | 21767.2 | 21767.2 | 35.0 | - | - | 0.00
RC-2 | RC-2A | R513a | RC2-930A | 40 | 15 | - | 106.9 | 182.8 | 6.882 | 17523.9 | 17523.9 | 35.0 | - | - | 0.00
RC-2 | RC-2A | R513a | RC2-930A | 40 | 20 | - | 108.5 | 185.4 | 8.101 | 20499.9 | 20499.9 | 35.0 | - | - | 0.00
RC-2 | RC-2A | R513a | RC2-930A | 50 | -10 | 309.2 | 152.1 | 252.7 | 2.033 | 10022.5 | 10022.5 | 45.0 | - | - | 0.00
RC-2 | RC-2A | R513a | RC2-930A | 50 | -5 | 391.1 | 156.4 | 259.4 | 2.501 | 12318.3 | 12318.3 | 45.0 | - | - | 0.00
RC-2 | RC-2A | R513a | RC2-930A | 50 | 0 | 486.4 | 160.1 | 265.4 | 3.039 | 14905.2 | 14905.2 | 45.0 | - | - | 0.00
RC-2 | RC-2A | R513a | RC2-930A | 50 | 5 | 597.9 | 163.3 | 270.5 | 3.662 | 17844.4 | 17844.4 | 45.0 | - | - | 0.00
RC-2 | RC-2A | R513a | RC2-930A | 50 | 10 | 728.3 | 166.1 | 275.0 | 4.385 | 21190.5 | 21190.5 | 45.0 | - | - | 0.00
RC-2 | RC-2A | R513a | RC2-930A | 50 | 15 | - | 127.0 | 213.4 | 5.187 | 17344.7 | 17344.7 | 45.0 | - | - | 0.00
RC-2 | RC-2A | R513a | RC2-930A | 50 | 20 | - | 129.2 | 216.9 | 6.125 | 20352.0 | 20352.0 | 45.0 | - | - | 0.00
RC-2 | RC-2A | R1234yf | RC2-1020A | 30 | -10 | 451.6 | 117.4 | 215.4 | 3.848 | 12724.9 | 12724.9 | 25.0 | - | - | 0.00
RC-2 | RC-2A | R1234yf | RC2-1020A | 30 | -5 | 557.3 | 120.7 | 220.1 | 4.618 | 15296.8 | 15296.8 | 25.0 | - | - | 0.00
RC-2 | RC-2A | R1234yf | RC2-1020A | 30 | 0 | 681.9 | 123.6 | 224.3 | 5.516 | 18246.1 | 18246.1 | 25.0 | - | - | 0.00
RC-2 | RC-2A | R1234yf | RC2-1020A | 30 | 5 | 827.6 | 126.2 | 228.1 | 6.557 | 21612.9 | 21612.9 | 25.0 | - | - | 0.00
RC-2 | RC-2A | R1234yf | RC2-1020A | 30 | 10 | 997.1 | 128.6 | 231.5 | 7.755 | 25427.8 | 25427.8 | 25.0 | - | - | 0.00
RC-2 | RC-2A | R1234yf | RC2-1020A | 30 | 15 | - | 90.5 | 158.7 | 8.834 | 17440.0 | 17440.0 | 25.0 | - | - | 0.00
RC-2 | RC-2A | R1234yf | RC2-1020A | 30 | 20 | - | 91.5 | 160.2 | 10.419 | 20380.2 | 20380.2 | 25.0 | - | - | 0.00
RC-2 | RC-2A | R1234yf | RC2-1020A | 40 | -10 | 392.5 | 138.7 | 246.3 | 2.831 | 12450.8 | 12450.8 | 35.0 | - | - | 0.00
RC-2 | RC-2A | R1234yf | RC2-1020A | 40 | -5 | 488.3 | 142.5 | 252.1 | 3.426 | 15038.2 | 15038.2 | 35.0 | - | - | 0.00
RC-2 | RC-2A | R1234yf | RC2-1020A | 40 | 0 | 600.8 | 145.9 | 257.2 | 4.118 | 17985.1 | 17985.1 | 35.0 | - | - | 0.00
RC-2 | RC-2A | R1234yf | RC2-1020A | 40 | 5 | 732.5 | 148.8 | 261.6 | 4.922 | 21337.5 | 21337.5 | 35.0 | - | - | 0.00
RC-2 | RC-2A | R1234yf | RC2-1020A | 40 | 10 | 885.8 | 151.4 | 265.5 | 5.851 | 25130.6 | 25130.6 | 35.0 | - | - | 0.00
RC-2 | RC-2A | R1234yf | RC2-1020A | 40 | 15 | - | 106.9 | 182.8 | 6.882 | 17523.9 | 17523.9 | 35.0 | - | - | 0.00
RC-2 | RC-2A | R1234yf | RC2-1020A | 40 | 20 | - | 108.5 | 185.4 | 8.101 | 20499.9 | 20499.9 | 35.0 | - | - | 0.00
RC-2 | RC-2A | R1234yf | RC2-1020A | 50 | -10 | 325.1 | 167.4 | 289.9 | 1.942 | 11839.4 | 11839.4 | 45.0 | - | - | 0.00
RC-2 | RC-2A | R1234yf | RC2-1020A | 50 | -5 | 410.1 | 172.1 | 297.2 | 2.384 | 14439.6 | 14439.6 | 45.0 | - | - | 0.00
RC-2 | RC-2A | R1234yf | RC2-1020A | 50 | 0 | 509.8 | 176.1 | 303.5 | 2.895 | 17377.7 | 17377.7 | 45.0 | - | - | 0.00
RC-2 | RC-2A | R1234yf | RC2-1020A | 50 | 5 | 626.7 | 179.7 | 308.9 | 3.488 | 20708.0 | 20708.0 | 45.0 | - | - | 0.00
RC-2 | RC-2A | R1234yf | RC2-1020A | 50 | 10 | 763.0 | 182.7 | 313.6 | 4.176 | 24471.6 | 24471.6 | 45.0 | - | - | 0.00
RC-2 | RC-2A | R1234yf | RC2-1020A | 50 | 15 | - | 127.0 | 213.4 | 5.187 | 17344.7 | 17344.7 | 45.0 | - | - | 0.00
RC-2 | RC-2A | R1234yf | RC2-1020A | 50 | 20 | - | 129.2 | 216.9 | 6.125 | 20352.0 | 20352.0 | 45.0 | - | - | 0.00
RC-2 | RC-2A | R1234ze | RC2-1020A | 30 | -10 | 329.8 | 94.1 | 183.7 | 3.504 | 8039.3 | 8039.3 | 25.0 | - | - | 0.00
RC-2 | RC-2A | R1234ze | RC2-1020A | 30 | -5 | 414.4 | 97.1 | 187.6 | 4.266 | 9863.6 | 9863.6 | 25.0 | - | - | 0.00
RC-2 | RC-2A | R1234ze | RC2-1020A | 30 | 0 | 513.3 | 99.7 | 191.0 | 5.151 | 11938.9 | 11938.9 | 25.0 | - | - | 0.00
RC-2 | RC-2A | R1234ze | RC2-1020A | 30 | 5 | 628.4 | 101.7 | 193.8 | 6.177 | 14295.4 | 14295.4 | 25.0 | - | - | 0.00
RC-2 | RC-2A | R1234ze | RC2-1020A | 30 | 10 | 761.9 | 103.5 | 196.1 | 7.365 | 16962.1 | 16962.1 | 25.0 | - | - | 0.00
RC-2 | RC-2A | R1234ze | RC2-1020A | 30 | 15 | 915.7 | 104.9 | 198.0 | 8.733 | 19965.1 | 19965.1 | 25.0 | - | - | 0.00
RC-2 | RC-2A | R1234ze | RC2-1020A | 30 | 20 | 1091.8 | 106.0 | 199.6 | 10.299 | 23331.0 | 23331.0 | 25.0 | - | - | 0.00
RC-2 | RC-2A | R1234ze | RC2-1020A | 40 | -10 | 295.6 | 108.2 | 202.6 | 2.732 | 7961.1 | 7961.1 | 35.0 | - | - | 0.00
RC-2 | RC-2A | R1234ze | RC2-1020A | 40 | -5 | 374.5 | 112.3 | 208.2 | 3.336 | 9825.3 | 9825.3 | 35.0 | - | - | 0.00
RC-2 | RC-2A | R1234ze | RC2-1020A | 40 | 0 | 466.6 | 115.8 | 213.2 | 4.029 | 11934.7 | 11934.7 | 35.0 | - | - | 0.00
RC-2 | RC-2A | R1234ze | RC2-1020A | 40 | 5 | 573.8 | 118.9 | 217.5 | 4.827 | 14323.2 | 14323.2 | 35.0 | - | - | 0.00
RC-2 | RC-2A | R1234ze | RC2-1020A | 40 | 10 | 698.3 | 121.5 | 221.3 | 5.747 | 17022.5 | 17022.5 | 35.0 | - | - | 0.00
RC-2 | RC-2A | R1234ze | RC2-1020A | 40 | 15 | 841.9 | 123.8 | 224.5 | 6.803 | 20061.2 | 20061.2 | 35.0 | - | - | 0.00
RC-2 | RC-2A | R1234ze | RC2-1020A | 40 | 20 | 1006.7 | 125.7 | 227.3 | 8.008 | 23468.1 | 23468.1 | 35.0 | - | - | 0.00
RC-2 | RC-2A | R1234ze | RC2-1020A | 50 | -10 | 252.9 | 127.1 | 229.3 | 1.990 | 7633.7 | 7633.7 | 45.0 | - | - | 0.00
RC-2 | RC-2A | R1234ze | RC2-1020A | 50 | -5 | 325.0 | 132.1 | 236.7 | 2.459 | 9525.7 | 9525.7 | 45.0 | - | - | 0.00
RC-2 | RC-2A | R1234ze | RC2-1020A | 50 | 0 | 409.1 | 136.6 | 243.3 | 2.995 | 11657.5 | 11657.5 | 45.0 | - | - | 0.00
RC-2 | RC-2A | R1234ze | RC2-1020A | 50 | 5 | 507.3 | 140.5 | 249.1 | 3.609 | 14066.8 | 14066.8 | 45.0 | - | - | 0.00
RC-2 | RC-2A | R1234ze | RC2-1020A | 50 | 10 | 621.5 | 144.0 | 254.3 | 4.316 | 16789.2 | 16789.2 | 45.0 | - | - | 0.00
RC-2 | RC-2A | R1234ze | RC2-1020A | 50 | 15 | 753.8 | 147.0 | 258.9 | 5.127 | 19856.0 | 19856.0 | 45.0 | - | - | 0.00
RC-2 | RC-2A | R1234ze | RC2-1020A | 50 | 20 | 906.2 | 149.7 | 262.9 | 6.054 | 23298.8 | 23298.8 | 45.0 | - | - | 0.00
RC-2 | RC-2A | R134a | RC2-1020A | 30 | -10 | 457.1 | 116.9 | 214.7 | 3.910 | 10135.5 | 10135.5 | 25.0 | - | - | 0.00
RC-2 | RC-2A | R134a | RC2-1020A | 30 | -5 | 567.4 | 120.4 | 219.7 | 4.714 | 12347.8 | 12347.8 | 25.0 | - | - | 0.00
RC-2 | RC-2A | R134a | RC2-1020A | 30 | 0 | 697.4 | 123.4 | 224.0 | 5.652 | 14900.2 | 14900.2 | 25.0 | - | - | 0.00
RC-2 | RC-2A | R134a | RC2-1020A | 30 | 5 | 850.3 | 126.0 | 227.7 | 6.749 | 17860.4 | 17860.4 | 25.0 | - | - | 0.00
RC-2 | RC-2A | R134a | RC2-1020A | 30 | 10 | 1029.7 | 128.3 | 231.0 | 8.028 | 21252.9 | 21252.9 | 25.0 | - | - | 0.00
RC-2 | RC-2A | R134a | RC2-1020A | 30 | 15 | - | 104.9 | 198.0 | 8.733 | 19965.1 | 19965.1 | 25.0 | - | - | 0.00
RC-2 | RC-2A | R134a | RC2-1020A | 30 | 20 | - | 106.0 | 199.6 | 10.299 | 23331.0 | 23331.0 | 25.0 | - | - | 0.00
RC-2 | RC-2A | R134a | RC2-1020A | 40 | -10 | 405.4 | 140.3 | 248.7 | 2.890 | 9869.0 | 9869.0 | 35.0 | - | - | 0.00
RC-2 | RC-2A | R134a | RC2-1020A | 40 | -5 | 506.9 | 144.4 | 255.0 | 3.510 | 12086.3 | 12086.3 | 35.0 | - | - | 0.00
RC-2 | RC-2A | R134a | RC2-1020A | 40 | 0 | 625.7 | 148.0 | 260.3 | 4.229 | 14622.3 | 14622.3 | 35.0 | - | - | 0.00
RC-2 | RC-2A | R134a | RC2-1020A | 40 | 5 | 765.2 | 151.0 | 264.8 | 5.069 | 17552.2 | 17552.2 | 35.0 | - | - | 0.00
RC-2 | RC-2A | R134a | RC2-1020A | 40 | 10 | 928.9 | 153.5 | 268.7 | 6.051 | 20903.8 | 20903.8 | 35.0 | - | - | 0.00
RC-2 | RC-2A | R134a | RC2-1020A | 40 | 15 | - | 123.8 | 224.5 | 6.803 | 20061.2 | 20061.2 | 35.0 | - | - | 0.00
RC-2 | RC-2A | R134a | RC2-1020A | 40 | 20 | - | 125.7 | 227.3 | 8.008 | 23468.1 | 23468.1 | 35.0 | - | - | 0.00
RC-2 | RC-2A | R134a | RC2-1020A | 50 | -10 | 343.5 | 172.8 | 298.2 | 1.988 | 9297.3 | 9297.3 | 45.0 | - | - | 16.05
RC-2 | RC-2A | R134a | RC2-1020A | 50 | -5 | 435.9 | 177.9 | 306.1 | 2.451 | 11529.4 | 11529.4 | 45.0 | - | - | 0.00
RC-2 | RC-2A | R134a | RC2-1020A | 50 | 0 | 543.3 | 182.2 | 312.9 | 2.981 | 14054.9 | 14054.9 | 45.0 | - | - | 0.00
RC-2 | RC-2A | R134a | RC2-1020A | 50 | 5 | 669.1 | 185.9 | 318.6 | 3.600 | 16958.1 | 16958.1 | 45.0 | - | - | 0.00
RC-2 | RC-2A | R134a | RC2-1020A | 50 | 10 | 816.9 | 189.0 | 323.3 | 4.323 | 20271.6 | 20271.6 | 45.0 | - | - | 0.00
RC-2 | RC-2A | R134a | RC2-1020A | 50 | 15 | - | 147.0 | 258.9 | 5.127 | 19856.0 | 19856.0 | 45.0 | - | - | 0.00
RC-2 | RC-2A | R134a | RC2-1020A | 50 | 20 | - | 149.7 | 262.9 | 6.054 | 23298.8 | 23298.8 | 45.0 | - | - | 0.00
RC-2 | RC-2A | R134A | RC2-1020A | 55 | -10 | 308.1 | 192.5 | 328.7 | 1.601 | 8848.9 | 8848.9 | 50.0 |  |  | 49.90
RC-2 | RC-2A | R134A | RC2-1020A | 55 | -5 | 395.8 | 198.1 | 337.5 | 1.998 | 11095.1 | 11095.1 | 50.0 |  |  | 29.05
RC-2 | RC-2A | R134A | RC2-1020A | 55 | 0 | 497.5 | 203.0 | 345.1 | 2.450 | 13620.0 | 13620.0 | 50.0 |  |  | 6.78
RC-2 | RC-2A | R134A | RC2-1020A | 55 | 5 | 616.5 | 207.1 | 351.4 | 2.976 | 16513.3 | 16513.3 | 50.0 |  |  | 0.00
RC-2 | RC-2A | R134A | RC2-1020A | 55 | 10 | 756.2 | 210.6 | 356.7 | 3.591 | 19811.1 | 19811.1 | 50.0 |  |  | 0.00
RC-2 | RC-2A | R134A | RC2-1020A | 55 | 15 | - | - | - | - | - | - | - | - | - | -
RC-2 | RC-2A | R134A | RC2-1020A | 55 | 20 | - | - | - | - | - | - | - | - | - | -
RC-2 | RC-2A | R134A | RC2-1020A | 65 | -10 | 227.4 | 238.9 | 399.9 | 0.952 | 7473.1 | 7473.1 | 60.0 |  |  | 133.22
RC-2 | RC-2A | R134A | RC2-1020A | 65 | -5 | 305.8 | 246.0 | 410.4 | 1.243 | 9770.9 | 9770.9 | 60.0 |  |  | 116.05
RC-2 | RC-2A | R134A | RC2-1020A | 65 | 0 | 395.7 | 252.0 | 419.5 | 1.570 | 12311.8 | 12311.8 | 60.0 |  |  | 99.01
RC-2 | RC-2A | R134A | RC2-1020A | 65 | 5 | 500.7 | 257.2 | 427.1 | 1.947 | 15199.0 | 15199.0 | 60.0 |  |  | 80.30
RC-2 | RC-2A | R134A | RC2-1020A | 65 | 10 | 624.3 | 261.6 | 433.5 | 2.386 | 18477.7 | 18477.7 | 60.0 |  |  | 62.22
RC-2 | RC-2A | R134A | RC2-1020A | 65 | 15 | - | - | - | - | - | - | - | - | - | -
RC-2 | RC-2A | R134A | RC2-1020A | 65 | 20 | - | - | - | - | - | - | - | - | - | -
RC-2 | RC-2A | R450a | RC2-1020A | 30 | -10 | 410.0 | 108.5 | 203.0 | 3.778 | 9838.7 | 9838.7 | 25.0 | - | - | 0.00
RC-2 | RC-2A | R450a | RC2-1020A | 30 | -5 | 509.3 | 112.0 | 207.8 | 4.548 | 11961.2 | 11961.2 | 25.0 | - | - | 0.00
RC-2 | RC-2A | R450a | RC2-1020A | 30 | 0 | 626.2 | 115.1 | 212.1 | 5.442 | 14401.4 | 14401.4 | 25.0 | - | - | 0.00
RC-2 | RC-2A | R450a | RC2-1020A | 30 | 5 | 764.4 | 117.9 | 216.1 | 6.486 | 17229.5 | 17229.5 | 25.0 | - | - | 0.00
RC-2 | RC-2A | R450a | RC2-1020A | 30 | 10 | 927.7 | 120.4 | 219.7 | 7.703 | 20505.5 | 20505.5 | 25.0 | - | - | 0.00
RC-2 | RC-2A | R450a | RC2-1020A | 30 | 15 | - | 104.9 | 198.0 | 8.733 | 19965.1 | 19965.1 | 25.0 | - | - | 0.00
RC-2 | RC-2A | R450a | RC2-1020A | 30 | 20 | - | 106.0 | 199.6 | 10.299 | 23331.0 | 23331.0 | 25.0 | - | - | 0.00
RC-2 | RC-2A | R450a | RC2-1020A | 40 | -10 | 363.7 | 128.1 | 230.8 | 2.839 | 9640.7 | 9640.7 | 35.0 | - | - | 0.00
RC-2 | RC-2A | R450a | RC2-1020A | 40 | -5 | 455.1 | 132.2 | 236.8 | 3.442 | 11779.7 | 11779.7 | 35.0 | - | - | 0.00
RC-2 | RC-2A | R450a | RC2-1020A | 40 | 0 | 562.0 | 135.8 | 242.1 | 4.138 | 14214.8 | 14214.8 | 35.0 | - | - | 0.00
RC-2 | RC-2A | R450a | RC2-1020A | 40 | 5 | 688.2 | 138.9 | 246.8 | 4.953 | 17024.3 | 17024.3 | 35.0 | - | - | 0.00
RC-2 | RC-2A | R450a | RC2-1020A | 40 | 10 | 837.3 | 141.7 | 250.9 | 5.908 | 20275.0 | 20275.0 | 35.0 | - | - | 0.00
RC-2 | RC-2A | R450a | RC2-1020A | 40 | 15 | - | 123.8 | 224.5 | 6.803 | 20061.2 | 20061.2 | 35.0 | - | - | 0.00
RC-2 | RC-2A | R450a | RC2-1020A | 40 | 20 | - | 125.7 | 227.3 | 8.008 | 23468.1 | 23468.1 | 35.0 | - | - | 0.00
RC-2 | RC-2A | R450a | RC2-1020A | 50 | -10 | 307.6 | 155.2 | 271.2 | 1.982 | 9142.4 | 9142.4 | 45.0 | - | - | 0.00
RC-2 | RC-2A | R450a | RC2-1020A | 50 | -5 | 390.6 | 160.2 | 278.9 | 2.438 | 11304.1 | 11304.1 | 45.0 | - | - | 0.00
RC-2 | RC-2A | R450a | RC2-1020A | 50 | 0 | 487.0 | 164.6 | 285.7 | 2.959 | 13736.1 | 13736.1 | 45.0 | - | - | 0.00
RC-2 | RC-2A | R450a | RC2-1020A | 50 | 5 | 600.6 | 168.4 | 291.5 | 3.567 | 16527.5 | 16527.5 | 45.0 | - | - | 0.00
RC-2 | RC-2A | R450a | RC2-1020A | 50 | 10 | 735.1 | 171.6 | 296.5 | 4.283 | 19753.4 | 19753.4 | 45.0 | - | - | 0.00
RC-2 | RC-2A | R450a | RC2-1020A | 50 | 15 | - | 147.0 | 258.9 | 5.127 | 19856.0 | 19856.0 | 45.0 | - | - | 0.00
RC-2 | RC-2A | R450a | RC2-1020A | 50 | 20 | - | 149.7 | 262.9 | 6.054 | 23298.8 | 23298.8 | 45.0 | - | - | 0.00
RC-2 | RC-2A | R513a | RC2-1020A | 30 | -10 | 465.4 | 121.2 | 220.8 | 3.840 | 11954.3 | 11954.3 | 25.0 | - | - | 0.00
RC-2 | RC-2A | R513a | RC2-1020A | 30 | -5 | 575.6 | 124.9 | 226.1 | 4.610 | 14452.3 | 14452.3 | 25.0 | - | - | 0.00
RC-2 | RC-2A | R513a | RC2-1020A | 30 | 0 | 705.7 | 128.0 | 230.7 | 5.511 | 17332.5 | 17332.5 | 25.0 | - | - | 0.00
RC-2 | RC-2A | R513a | RC2-1020A | 30 | 5 | 858.6 | 130.8 | 234.7 | 6.564 | 20646.0 | 20646.0 | 25.0 | - | - | 0.00
RC-2 | RC-2A | R513a | RC2-1020A | 30 | 10 | 1037.4 | 133.2 | 238.3 | 7.788 | 24439.3 | 24439.3 | 25.0 | - | - | 0.00
RC-2 | RC-2A | R513a | RC2-1020A | 30 | 15 | - | 104.9 | 198.0 | 8.733 | 19965.1 | 19965.1 | 25.0 | - | - | 0.00
RC-2 | RC-2A | R513a | RC2-1020A | 30 | 20 | - | 106.0 | 199.6 | 10.299 | 23331.0 | 23331.0 | 25.0 | - | - | 0.00
RC-2 | RC-2A | R513a | RC2-1020A | 40 | -10 | 409.3 | 143.9 | 254.1 | 2.845 | 11707.7 | 11707.7 | 35.0 | - | - | 0.00
RC-2 | RC-2A | R513a | RC2-1020A | 40 | -5 | 510.3 | 147.9 | 260.2 | 3.450 | 14231.2 | 14231.2 | 35.0 | - | - | 0.00
RC-2 | RC-2A | R513a | RC2-1020A | 40 | 0 | 628.7 | 151.4 | 265.4 | 4.153 | 17110.0 | 17110.0 | 35.0 | - | - | 0.00
RC-2 | RC-2A | R513a | RC2-1020A | 40 | 5 | 767.5 | 154.4 | 270.0 | 4.972 | 20402.3 | 20402.3 | 35.0 | - | - | 0.00
RC-2 | RC-2A | R513a | RC2-1020A | 40 | 10 | 929.7 | 156.9 | 273.9 | 5.925 | 24160.9 | 24160.9 | 35.0 | - | - | 0.00
RC-2 | RC-2A | R513a | RC2-1020A | 40 | 15 | - | 123.8 | 224.5 | 6.803 | 20061.2 | 20061.2 | 35.0 | - | - | 0.00
RC-2 | RC-2A | R513a | RC2-1020A | 40 | 20 | - | 125.7 | 227.3 | 8.008 | 23468.1 | 23468.1 | 35.0 | - | - | 0.00
RC-2 | RC-2A | R513a | RC2-1020A | 50 | -10 | 343.2 | 175.1 | 301.8 | 1.960 | 11124.7 | 11124.7 | 45.0 | - | - | 0.00
RC-2 | RC-2A | R513a | RC2-1020A | 50 | -5 | 434.1 | 180.0 | 309.4 | 2.412 | 13673.0 | 13673.0 | 45.0 | - | - | 0.00
RC-2 | RC-2A | R513a | RC2-1020A | 50 | 0 | 539.9 | 184.2 | 316.0 | 2.931 | 16544.3 | 16544.3 | 45.0 | - | - | 0.00
RC-2 | RC-2A | R513a | RC2-1020A | 50 | 5 | 663.7 | 187.9 | 321.7 | 3.531 | 19806.7 | 19806.7 | 45.0 | - | - | 0.00
RC-2 | RC-2A | R513a | RC2-1020A | 50 | 10 | 808.4 | 191.2 | 326.7 | 4.229 | 23520.7 | 23520.7 | 45.0 | - | - | 0.00
RC-2 | RC-2A | R513a | RC2-1020A | 50 | 15 | - | 147.0 | 258.9 | 5.127 | 19856.0 | 19856.0 | 45.0 | - | - | 0.00
RC-2 | RC-2A | R513a | RC2-1020A | 50 | 20 | - | 149.7 | 262.9 | 6.054 | 23298.8 | 23298.8 | 45.0 | - | - | 0.00
RC-2 | RC-2A | R1234yf | RC2-1130A | 30 | -10 | 497.4 | 127.9 | 230.4 | 3.890 | 14013.8 | 14013.8 | 25.0 | - | - | 0.00
RC-2 | RC-2A | R1234yf | RC2-1130A | 30 | -5 | 613.8 | 131.5 | 235.7 | 4.669 | 16846.2 | 16846.2 | 25.0 | - | - | 0.00
RC-2 | RC-2A | R1234yf | RC2-1130A | 30 | 0 | 750.9 | 134.7 | 240.4 | 5.576 | 20094.2 | 20094.2 | 25.0 | - | - | 0.00
RC-2 | RC-2A | R1234yf | RC2-1130A | 30 | 5 | 911.5 | 137.5 | 244.6 | 6.629 | 23801.9 | 23801.9 | 25.0 | - | - | 0.00
RC-2 | RC-2A | R1234yf | RC2-1130A | 30 | 10 | 1098.1 | 140.1 | 248.4 | 7.840 | 28003.2 | 28003.2 | 25.0 | - | - | 0.00
RC-2 | RC-2A | R1234yf | RC2-1130A | 30 | 15 | - | 104.9 | 198.0 | 8.733 | 19965.1 | 19965.1 | 25.0 | - | - | 0.00
RC-2 | RC-2A | R1234yf | RC2-1130A | 30 | 20 | - | 106.0 | 199.6 | 10.299 | 23331.0 | 23331.0 | 25.0 | - | - | 0.00
RC-2 | RC-2A | R1234yf | RC2-1130A | 40 | -10 | 432.3 | 151.0 | 265.0 | 2.862 | 13711.9 | 13711.9 | 35.0 | - | - | 0.00
RC-2 | RC-2A | R1234yf | RC2-1130A | 40 | -5 | 537.7 | 155.3 | 271.4 | 3.463 | 16561.4 | 16561.4 | 35.0 | - | - | 0.00
RC-2 | RC-2A | R1234yf | RC2-1130A | 40 | 0 | 661.7 | 158.9 | 277.0 | 4.163 | 19806.7 | 19806.7 | 35.0 | - | - | 0.00
RC-2 | RC-2A | R1234yf | RC2-1130A | 40 | 5 | 806.7 | 162.1 | 281.9 | 4.975 | 23498.7 | 23498.7 | 35.0 | - | - | 0.00
RC-2 | RC-2A | R1234yf | RC2-1130A | 40 | 10 | 975.5 | 164.9 | 286.2 | 5.915 | 27676.0 | 27676.0 | 35.0 | - | - | 0.00
RC-2 | RC-2A | R1234yf | RC2-1130A | 40 | 15 | - | 123.8 | 224.5 | 6.803 | 20061.2 | 20061.2 | 35.0 | - | - | 0.00
RC-2 | RC-2A | R1234yf | RC2-1130A | 40 | 20 | - | 125.7 | 227.3 | 8.008 | 23468.1 | 23468.1 | 35.0 | - | - | 0.00
RC-2 | RC-2A | R1234yf | RC2-1130A | 50 | -10 | 358.0 | 182.3 | 313.1 | 1.964 | 13038.5 | 13038.5 | 45.0 | - | - | 0.00
RC-2 | RC-2A | R1234yf | RC2-1130A | 50 | -5 | 451.6 | 187.4 | 321.0 | 2.410 | 15902.1 | 15902.1 | 45.0 | - | - | 0.00
RC-2 | RC-2A | R1234yf | RC2-1130A | 50 | 0 | 561.5 | 191.9 | 327.8 | 2.926 | 19137.9 | 19137.9 | 45.0 | - | - | 0.00
RC-2 | RC-2A | R1234yf | RC2-1130A | 50 | 5 | 690.1 | 195.7 | 333.8 | 3.526 | 22805.5 | 22805.5 | 45.0 | - | - | 0.00
RC-2 | RC-2A | R1234yf | RC2-1130A | 50 | 10 | 840.3 | 199.0 | 338.9 | 4.222 | 26950.2 | 26950.2 | 45.0 | - | - | 0.00
RC-2 | RC-2A | R1234yf | RC2-1130A | 50 | 15 | - | 147.0 | 258.9 | 5.127 | 19856.0 | 19856.0 | 45.0 | - | - | 0.00
RC-2 | RC-2A | R1234yf | RC2-1130A | 50 | 20 | - | 149.7 | 262.9 | 6.054 | 23298.8 | 23298.8 | 45.0 | - | - | 0.00
RC-2 | RC-2A | R1234ze | RC2-1130A | 30 | -10 | 363.2 | 102.5 | 194.9 | 3.542 | 8853.5 | 8853.5 | 25.0 | - | - | 0.00
RC-2 | RC-2A | R1234ze | RC2-1130A | 30 | -5 | 456.4 | 105.8 | 199.3 | 4.313 | 10862.6 | 10862.6 | 25.0 | - | - | 0.00
RC-2 | RC-2A | R1234ze | RC2-1130A | 30 | 0 | 565.3 | 108.6 | 203.1 | 5.207 | 13148.2 | 13148.2 | 25.0 | - | - | 0.00
RC-2 | RC-2A | R1234ze | RC2-1130A | 30 | 5 | 692.1 | 110.8 | 206.2 | 6.244 | 15743.4 | 15743.4 | 25.0 | - | - | 0.00
RC-2 | RC-2A | R1234ze | RC2-1130A | 30 | 10 | 839.1 | 112.7 | 208.8 | 7.445 | 18680.2 | 18680.2 | 25.0 | - | - | 0.00
RC-2 | RC-2A | R1234ze | RC2-1130A | 30 | 15 | 1008.4 | 114.2 | 211.0 | 8.828 | 21987.3 | 21987.3 | 25.0 | - | - | 0.00
RC-2 | RC-2A | R1234ze | RC2-1130A | 30 | 20 | 1202.4 | 115.5 | 212.7 | 10.412 | 25694.1 | 25694.1 | 25.0 | - | - | 0.00
RC-2 | RC-2A | R1234ze | RC2-1130A | 40 | -10 | 325.5 | 117.9 | 216.1 | 2.762 | 8767.5 | 8767.5 | 35.0 | - | - | 0.00
RC-2 | RC-2A | R1234ze | RC2-1130A | 40 | -5 | 412.4 | 122.3 | 222.4 | 3.372 | 10820.4 | 10820.4 | 35.0 | - | - | 0.00
RC-2 | RC-2A | R1234ze | RC2-1130A | 40 | 0 | 513.8 | 126.2 | 228.0 | 4.073 | 13143.6 | 13143.6 | 35.0 | - | - | 0.00
RC-2 | RC-2A | R1234ze | RC2-1130A | 40 | 5 | 632.0 | 129.5 | 232.8 | 4.880 | 15773.9 | 15773.9 | 35.0 | - | - | 0.00
RC-2 | RC-2A | R1234ze | RC2-1130A | 40 | 10 | 769.0 | 132.4 | 237.0 | 5.810 | 18746.6 | 18746.6 | 35.0 | - | - | 0.00
RC-2 | RC-2A | R1234ze | RC2-1130A | 40 | 15 | 927.2 | 134.8 | 240.6 | 6.877 | 22093.1 | 22093.1 | 35.0 | - | - | 0.00
RC-2 | RC-2A | R1234ze | RC2-1130A | 40 | 20 | 1108.7 | 136.9 | 243.8 | 8.096 | 25845.1 | 25845.1 | 35.0 | - | - | 0.00
RC-2 | RC-2A | R1234ze | RC2-1130A | 50 | -10 | 278.5 | 138.4 | 246.0 | 2.012 | 8406.9 | 8406.9 | 45.0 | - | - | 0.00
RC-2 | RC-2A | R1234ze | RC2-1130A | 50 | -5 | 357.9 | 144.0 | 254.2 | 2.486 | 10490.5 | 10490.5 | 45.0 | - | - | 0.00
RC-2 | RC-2A | R1234ze | RC2-1130A | 50 | 0 | 450.5 | 148.8 | 261.6 | 3.027 | 12838.2 | 12838.2 | 45.0 | - | - | 0.00
RC-2 | RC-2A | R1234ze | RC2-1130A | 50 | 5 | 558.7 | 153.1 | 268.1 | 3.649 | 15491.5 | 15491.5 | 45.0 | - | - | 0.00
RC-2 | RC-2A | R1234ze | RC2-1130A | 50 | 10 | 684.5 | 156.9 | 273.8 | 4.363 | 18489.7 | 18489.7 | 45.0 | - | - | 0.00
RC-2 | RC-2A | R1234ze | RC2-1130A | 50 | 15 | 830.2 | 160.2 | 278.9 | 5.183 | 21867.1 | 21867.1 | 45.0 | - | - | 0.00
RC-2 | RC-2A | R1234ze | RC2-1130A | 50 | 20 | 998.0 | 163.1 | 283.3 | 6.120 | 25658.6 | 25658.6 | 45.0 | - | - | 0.00
RC-2 | RC-2A | R134a | RC2-1130A | 30 | -10 | 503.4 | 127.4 | 229.7 | 3.952 | 11162.1 | 11162.1 | 25.0 | - | - | 0.00
RC-2 | RC-2A | R134a | RC2-1130A | 30 | -5 | 624.9 | 131.1 | 235.2 | 4.765 | 13598.5 | 13598.5 | 25.0 | - | - | 0.00
RC-2 | RC-2A | R134a | RC2-1130A | 30 | 0 | 768.0 | 134.4 | 240.0 | 5.714 | 16409.3 | 16409.3 | 25.0 | - | - | 0.00
RC-2 | RC-2A | R134a | RC2-1130A | 30 | 5 | 936.4 | 137.3 | 244.2 | 6.823 | 19669.4 | 19669.4 | 25.0 | - | - | 0.00
RC-2 | RC-2A | R134a | RC2-1130A | 30 | 10 | 1133.9 | 139.7 | 247.9 | 8.115 | 23405.5 | 23405.5 | 25.0 | - | - | 0.00
RC-2 | RC-2A | R134a | RC2-1130A | 30 | 15 | - | 114.2 | 211.0 | 8.828 | 21987.3 | 21987.3 | 25.0 | - | - | 0.00
RC-2 | RC-2A | R134a | RC2-1130A | 30 | 20 | - | 115.5 | 212.7 | 10.412 | 25694.1 | 25694.1 | 25.0 | - | - | 0.00
RC-2 | RC-2A | R134a | RC2-1130A | 40 | -10 | 446.5 | 152.8 | 267.6 | 2.922 | 10868.6 | 10868.6 | 35.0 | - | - | 0.00
RC-2 | RC-2A | R134a | RC2-1130A | 40 | -5 | 558.3 | 157.3 | 274.5 | 3.548 | 13310.5 | 13310.5 | 35.0 | - | - | 0.00
RC-2 | RC-2A | R134a | RC2-1130A | 40 | 0 | 689.0 | 161.2 | 280.4 | 4.275 | 16103.3 | 16103.3 | 35.0 | - | - | 0.00
RC-2 | RC-2A | R134a | RC2-1130A | 40 | 5 | 842.7 | 164.5 | 285.4 | 5.124 | 19330.0 | 19330.0 | 35.0 | - | - | 0.00
RC-2 | RC-2A | R134a | RC2-1130A | 40 | 10 | 1022.9 | 167.2 | 289.7 | 6.117 | 23021.0 | 23021.0 | 35.0 | - | - | 0.00
RC-2 | RC-2A | R134a | RC2-1130A | 40 | 15 | - | 134.8 | 240.6 | 6.877 | 22093.1 | 22093.1 | 35.0 | - | - | 0.00
RC-2 | RC-2A | R134a | RC2-1130A | 40 | 20 | - | 136.9 | 243.8 | 8.096 | 25845.1 | 25845.1 | 35.0 | - | - | 0.00
RC-2 | RC-2A | R134a | RC2-1130A | 50 | -10 | 378.3 | 188.2 | 322.1 | 2.010 | 10239.0 | 10239.0 | 45.0 | - | - | 15.51
RC-2 | RC-2A | R134a | RC2-1130A | 50 | -5 | 480.0 | 193.8 | 330.8 | 2.477 | 12697.1 | 12697.1 | 45.0 | - | - | 0.00
RC-2 | RC-2A | R134a | RC2-1130A | 50 | 0 | 598.3 | 198.5 | 338.1 | 3.014 | 15478.4 | 15478.4 | 45.0 | - | - | 0.00
RC-2 | RC-2A | R134a | RC2-1130A | 50 | 5 | 736.9 | 202.5 | 344.3 | 3.639 | 18675.7 | 18675.7 | 45.0 | - | - | 0.00
RC-2 | RC-2A | R134a | RC2-1130A | 50 | 10 | 899.7 | 205.8 | 349.4 | 4.371 | 22324.8 | 22324.8 | 45.0 | - | - | 0.00
RC-2 | RC-2A | R134a | RC2-1130A | 50 | 15 | - | 160.2 | 278.9 | 5.183 | 21867.1 | 21867.1 | 45.0 | - | - | 0.00
RC-2 | RC-2A | R134a | RC2-1130A | 50 | 20 | - | 163.1 | 283.3 | 6.120 | 25658.6 | 25658.6 | 45.0 | - | - | 0.00
RC-2 | RC-2A | R134A | RC2-1130A | 55 | -10 | 339.3 | 209.7 | 355.3 | 1.618 | 9745.2 | 9745.2 | 50.0 |  |  | 52.86
RC-2 | RC-2A | R134A | RC2-1130A | 55 | -5 | 435.9 | 215.9 | 364.8 | 2.020 | 12218.9 | 12218.9 | 50.0 |  |  | 29.72
RC-2 | RC-2A | R134A | RC2-1130A | 55 | 0 | 547.9 | 221.2 | 372.9 | 2.477 | 14999.5 | 14999.5 | 50.0 |  |  | 5.12
RC-2 | RC-2A | R134A | RC2-1130A | 55 | 5 | 678.9 | 225.6 | 379.8 | 3.009 | 18185.9 | 18185.9 | 50.0 |  |  | 0.00
RC-2 | RC-2A | R134A | RC2-1130A | 55 | 10 | 832.8 | 229.4 | 385.5 | 3.631 | 21817.6 | 21817.6 | 50.0 |  |  | 0.00
RC-2 | RC-2A | R134A | RC2-1130A | 55 | 15 | - | - | - | - | - | - | - | - | - | -
RC-2 | RC-2A | R134A | RC2-1130A | 55 | 20 | - | - | - | - | - | - | - | - | - | -
RC-2 | RC-2A | R134A | RC2-1130A | 65 | -10 | 250.5 | 260.3 | 431.6 | 0.962 | 8230.0 | 8230.0 | 60.0 |  |  | 143.86
RC-2 | RC-2A | R134A | RC2-1130A | 65 | -5 | 336.7 | 267.9 | 442.7 | 1.257 | 10760.5 | 10760.5 | 60.0 |  |  | 125.07
RC-2 | RC-2A | R134A | RC2-1130A | 65 | 0 | 435.8 | 274.6 | 452.3 | 1.587 | 13558.8 | 13558.8 | 60.0 |  |  | 105.97
RC-2 | RC-2A | R134A | RC2-1130A | 65 | 5 | 551.5 | 280.2 | 460.3 | 1.968 | 16738.4 | 16738.4 | 60.0 |  |  | 85.70
RC-2 | RC-2A | R134A | RC2-1130A | 65 | 10 | 687.5 | 285.0 | 467.1 | 2.412 | 20349.3 | 20349.3 | 60.0 |  |  | 65.79
RC-2 | RC-2A | R134A | RC2-1130A | 65 | 15 | - | - | - | - | - | - | - | - | - | -
RC-2 | RC-2A | R134A | RC2-1130A | 65 | 20 | - | - | - | - | - | - | - | - | - | -
RC-2 | RC-2A | R450a | RC2-1130A | 30 | -10 | 451.6 | 118.2 | 216.6 | 3.819 | 10835.3 | 10835.3 | 25.0 | - | - | 0.00
RC-2 | RC-2A | R450a | RC2-1130A | 30 | -5 | 560.9 | 122.0 | 222.0 | 4.598 | 13172.7 | 13172.7 | 25.0 | - | - | 0.00
RC-2 | RC-2A | R450a | RC2-1130A | 30 | 0 | 689.6 | 125.3 | 226.8 | 5.502 | 15860.1 | 15860.1 | 25.0 | - | - | 0.00
RC-2 | RC-2A | R450a | RC2-1130A | 30 | 5 | 841.9 | 128.4 | 231.2 | 6.557 | 18974.6 | 18974.6 | 25.0 | - | - | 0.00
RC-2 | RC-2A | R450a | RC2-1130A | 30 | 10 | 1021.7 | 131.2 | 235.3 | 7.787 | 22582.4 | 22582.4 | 25.0 | - | - | 0.00
RC-2 | RC-2A | R450a | RC2-1130A | 30 | 15 | - | 114.2 | 211.0 | 8.828 | 21987.3 | 21987.3 | 25.0 | - | - | 0.00
RC-2 | RC-2A | R450a | RC2-1130A | 30 | 20 | - | 115.5 | 212.7 | 10.412 | 25694.1 | 25694.1 | 25.0 | - | - | 0.00
RC-2 | RC-2A | R450a | RC2-1130A | 40 | -10 | 400.6 | 139.6 | 247.7 | 2.870 | 10617.2 | 10617.2 | 35.0 | - | - | 0.00
RC-2 | RC-2A | R450a | RC2-1130A | 40 | -5 | 501.2 | 144.0 | 254.4 | 3.480 | 12972.8 | 12972.8 | 35.0 | - | - | 0.00
RC-2 | RC-2A | R450a | RC2-1130A | 40 | 0 | 618.9 | 147.9 | 260.3 | 4.184 | 15654.5 | 15654.5 | 35.0 | - | - | 0.00
RC-2 | RC-2A | R450a | RC2-1130A | 40 | 5 | 757.9 | 151.4 | 265.4 | 5.007 | 18748.6 | 18748.6 | 35.0 | - | - | 0.00
RC-2 | RC-2A | R450a | RC2-1130A | 40 | 10 | 922.1 | 154.4 | 270.0 | 5.972 | 22328.6 | 22328.6 | 35.0 | - | - | 0.00
RC-2 | RC-2A | R450a | RC2-1130A | 40 | 15 | - | 134.8 | 240.6 | 6.877 | 22093.1 | 22093.1 | 35.0 | - | - | 0.00
RC-2 | RC-2A | R450a | RC2-1130A | 40 | 20 | - | 136.9 | 243.8 | 8.096 | 25845.1 | 25845.1 | 35.0 | - | - | 0.00
RC-2 | RC-2A | R450a | RC2-1130A | 50 | -10 | 338.7 | 169.0 | 292.5 | 2.004 | 10068.4 | 10068.4 | 45.0 | - | - | 0.00
RC-2 | RC-2A | R450a | RC2-1130A | 50 | -5 | 430.1 | 174.5 | 301.0 | 2.464 | 12449.1 | 12449.1 | 45.0 | - | - | 0.00
RC-2 | RC-2A | R450a | RC2-1130A | 50 | 0 | 536.3 | 179.3 | 308.4 | 2.991 | 15127.4 | 15127.4 | 45.0 | - | - | 0.00
RC-2 | RC-2A | R450a | RC2-1130A | 50 | 5 | 661.4 | 183.4 | 314.7 | 3.606 | 18201.5 | 18201.5 | 45.0 | - | - | 0.00
RC-2 | RC-2A | R450a | RC2-1130A | 50 | 10 | 809.5 | 187.0 | 320.3 | 4.330 | 21754.2 | 21754.2 | 45.0 | - | - | 0.00
RC-2 | RC-2A | R450a | RC2-1130A | 50 | 15 | - | 160.2 | 278.9 | 5.183 | 21867.1 | 21867.1 | 45.0 | - | - | 0.00
RC-2 | RC-2A | R450a | RC2-1130A | 50 | 20 | - | 163.1 | 283.3 | 6.120 | 25658.6 | 25658.6 | 45.0 | - | - | 0.00
RC-2 | RC-2A | R513a | RC2-1130A | 30 | -10 | 528.8 | 136.2 | 242.6 | 3.884 | 13583.4 | 13583.4 | 25.0 | - | - | 0.00
RC-2 | RC-2A | R513a | RC2-1130A | 30 | -5 | 654.1 | 140.3 | 248.7 | 4.663 | 16421.8 | 16421.8 | 25.0 | - | - | 0.00
RC-2 | RC-2A | R513a | RC2-1130A | 30 | 0 | 801.8 | 143.8 | 254.1 | 5.575 | 19694.5 | 19694.5 | 25.0 | - | - | 0.00
RC-2 | RC-2A | R513a | RC2-1130A | 30 | 5 | 975.6 | 146.9 | 258.7 | 6.640 | 23459.6 | 23459.6 | 25.0 | - | - | 0.00
RC-2 | RC-2A | R513a | RC2-1130A | 30 | 10 | 1178.8 | 149.6 | 262.8 | 7.877 | 27769.8 | 27769.8 | 25.0 | - | - | 0.00
RC-2 | RC-2A | R513a | RC2-1130A | 30 | 15 | - | 114.2 | 211.0 | 8.828 | 21987.3 | 21987.3 | 25.0 | - | - | 0.00
RC-2 | RC-2A | R513a | RC2-1130A | 30 | 20 | - | 115.5 | 212.7 | 10.412 | 25694.1 | 25694.1 | 25.0 | - | - | 0.00
RC-2 | RC-2A | R513a | RC2-1130A | 40 | -10 | 465.1 | 161.6 | 281.1 | 2.878 | 13303.2 | 13303.2 | 35.0 | - | - | 0.00
RC-2 | RC-2A | R513a | RC2-1130A | 40 | -5 | 579.9 | 166.2 | 288.0 | 3.490 | 16170.6 | 16170.6 | 35.0 | - | - | 0.00
RC-2 | RC-2A | R513a | RC2-1130A | 40 | 0 | 714.4 | 170.0 | 294.1 | 4.201 | 19441.7 | 19441.7 | 35.0 | - | - | 0.00
RC-2 | RC-2A | R513a | RC2-1130A | 40 | 5 | 872.1 | 173.4 | 299.2 | 5.029 | 23182.7 | 23182.7 | 35.0 | - | - | 0.00
RC-2 | RC-2A | R513a | RC2-1130A | 40 | 10 | 1056.4 | 176.3 | 303.7 | 5.993 | 27453.5 | 27453.5 | 35.0 | - | - | 0.00
RC-2 | RC-2A | R513a | RC2-1130A | 40 | 15 | - | 134.8 | 240.6 | 6.877 | 22093.1 | 22093.1 | 35.0 | - | - | 0.00
RC-2 | RC-2A | R513a | RC2-1130A | 40 | 20 | - | 136.9 | 243.8 | 8.096 | 25845.1 | 25845.1 | 35.0 | - | - | 0.00
RC-2 | RC-2A | R513a | RC2-1130A | 50 | -10 | 390.0 | 196.7 | 335.3 | 1.983 | 12640.7 | 12640.7 | 45.0 | - | - | 0.00
RC-2 | RC-2A | R513a | RC2-1130A | 50 | -5 | 493.3 | 202.2 | 343.8 | 2.440 | 15536.3 | 15536.3 | 45.0 | - | - | 0.00
RC-2 | RC-2A | R513a | RC2-1130A | 50 | 0 | 613.5 | 207.0 | 351.2 | 2.964 | 18798.9 | 18798.9 | 45.0 | - | - | 0.00
RC-2 | RC-2A | R513a | RC2-1130A | 50 | 5 | 754.1 | 211.1 | 357.6 | 3.572 | 22505.9 | 22505.9 | 45.0 | - | - | 0.00
RC-2 | RC-2A | R513a | RC2-1130A | 50 | 10 | 918.6 | 214.8 | 363.2 | 4.277 | 26726.1 | 26726.1 | 45.0 | - | - | 0.00
RC-2 | RC-2A | R513a | RC2-1130A | 50 | 15 | - | 160.2 | 278.9 | 5.183 | 21867.1 | 21867.1 | 45.0 | - | - | 0.00
RC-2 | RC-2A | R513a | RC2-1130A | 50 | 20 | - | 163.1 | 283.3 | 6.120 | 25658.6 | 25658.6 | 45.0 | - | - | 0.00
RC-2 | RC-2A | R513a | RC2-1270A | 30 | -10 | 596.7 | 152.3 | 282.8 | 3.918 | 15325.5 | 15325.5 | 25.0 | - | - | 0.00
RC-2 | RC-2A | R513a | RC2-1270A | 30 | -5 | 737.9 | 156.9 | 289.3 | 4.704 | 18528.0 | 18528.0 | 25.0 | - | - | 0.00
RC-2 | RC-2A | R513a | RC2-1270A | 30 | 0 | 904.7 | 160.9 | 295.1 | 5.623 | 22220.5 | 22220.5 | 25.0 | - | - | 0.00
RC-2 | RC-2A | R513a | RC2-1270A | 30 | 5 | 1100.8 | 164.3 | 300.1 | 6.698 | 26468.4 | 26468.4 | 25.0 | - | - | 0.00
RC-2 | RC-2A | R513a | RC2-1270A | 30 | 10 | 1330.0 | 167.4 | 304.5 | 7.947 | 31331.4 | 31331.4 | 25.0 | - | - | 0.00
RC-2 | RC-2A | R513a | RC2-1270A | 30 | 15 | - | 114.2 | 211.0 | 8.828 | 21987.3 | 21987.3 | 25.0 | - | - | 0.00
RC-2 | RC-2A | R513a | RC2-1270A | 30 | 20 | - | 115.5 | 212.7 | 10.412 | 25694.1 | 25694.1 | 25.0 | - | - | 0.00
RC-2 | RC-2A | R513a | RC2-1270A | 40 | -10 | 524.8 | 180.8 | 324.5 | 2.903 | 15009.4 | 15009.4 | 35.0 | - | - | 0.00
RC-2 | RC-2A | R513a | RC2-1270A | 40 | -5 | 654.2 | 185.8 | 332.1 | 3.521 | 18244.5 | 18244.5 | 35.0 | - | - | 0.00
RC-2 | RC-2A | R513a | RC2-1270A | 40 | 0 | 806.0 | 190.2 | 338.8 | 4.238 | 21935.2 | 21935.2 | 35.0 | - | - | 0.00
RC-2 | RC-2A | R513a | RC2-1270A | 40 | 5 | 983.9 | 193.9 | 344.6 | 5.074 | 26156.0 | 26156.0 | 35.0 | - | - | 0.00
RC-2 | RC-2A | R513a | RC2-1270A | 40 | 10 | 1191.9 | 197.2 | 349.5 | 6.045 | 30974.5 | 30974.5 | 35.0 | - | - | 0.00
RC-2 | RC-2A | R513a | RC2-1270A | 40 | 15 | - | 134.8 | 240.6 | 6.877 | 22093.1 | 22093.1 | 35.0 | - | - | 0.00
RC-2 | RC-2A | R513a | RC2-1270A | 40 | 20 | - | 136.9 | 243.8 | 8.096 | 25845.1 | 25845.1 | 35.0 | - | - | 0.00
RC-2 | RC-2A | R513a | RC2-1270A | 50 | -10 | 440.0 | 220.0 | 385.5 | 2.000 | 14262.0 | 14262.0 | 45.0 | - | - | 0.00
RC-2 | RC-2A | R513a | RC2-1270A | 50 | -5 | 556.5 | 226.1 | 395.4 | 2.461 | 17528.9 | 17528.9 | 45.0 | - | - | 0.00
RC-2 | RC-2A | R513a | RC2-1270A | 50 | 0 | 692.2 | 231.5 | 404.1 | 2.990 | 21210.0 | 21210.0 | 45.0 | - | - | 0.00
RC-2 | RC-2A | R513a | RC2-1270A | 50 | 5 | 850.9 | 236.1 | 411.7 | 3.603 | 25392.4 | 25392.4 | 45.0 | - | - | 0.00
RC-2 | RC-2A | R513a | RC2-1270A | 50 | 10 | 1036.4 | 240.2 | 418.3 | 4.315 | 30153.8 | 30153.8 | 45.0 | - | - | 0.00
RC-2 | RC-2A | R513a | RC2-1270A | 50 | 15 | - | 160.2 | 278.9 | 5.183 | 21867.1 | 21867.1 | 45.0 | - | - | 0.00
RC-2 | RC-2A | R513a | RC2-1270A | 50 | 20 | - | 163.1 | 283.3 | 6.120 | 25658.6 | 25658.6 | 45.0 | - | - | 0.00
RC-2 | RC-2A | R1234yf | RC2-1270A | 30 | -10 | 574.0 | 142.7 | 269.4 | 4.022 | 16173.8 | 16173.8 | 25.0 | - | - | 0.00
RC-2 | RC-2A | R1234yf | RC2-1270A | 30 | -5 | 708.4 | 146.8 | 275.0 | 4.827 | 19442.8 | 19442.8 | 25.0 | - | - | 0.00
RC-2 | RC-2A | R1234yf | RC2-1270A | 30 | 0 | 866.7 | 150.3 | 280.0 | 5.765 | 23191.5 | 23191.5 | 25.0 | - | - | 0.00
RC-2 | RC-2A | R1234yf | RC2-1270A | 30 | 5 | 1052.0 | 153.5 | 284.5 | 6.854 | 27470.8 | 27470.8 | 25.0 | - | - | 0.00
RC-2 | RC-2A | R1234yf | RC2-1270A | 30 | 10 | 1267.3 | 156.3 | 288.6 | 8.106 | 32319.7 | 32319.7 | 25.0 | - | - | 0.00
RC-2 | RC-2A | R1234yf | RC2-1270A | 30 | 15 | - | 114.2 | 211.0 | 8.828 | 21987.3 | 21987.3 | 25.0 | - | - | 0.00
RC-2 | RC-2A | R1234yf | RC2-1270A | 30 | 20 | - | 115.5 | 212.7 | 10.412 | 25694.1 | 25694.1 | 25.0 | - | - | 0.00
RC-2 | RC-2A | R1234yf | RC2-1270A | 40 | -10 | 498.9 | 168.6 | 306.4 | 2.959 | 15825.5 | 15825.5 | 35.0 | - | - | 0.00
RC-2 | RC-2A | R1234yf | RC2-1270A | 40 | -5 | 620.6 | 173.3 | 313.3 | 3.581 | 19114.1 | 19114.1 | 35.0 | - | - | 0.00
RC-2 | RC-2A | R1234yf | RC2-1270A | 40 | 0 | 763.6 | 177.4 | 319.4 | 4.304 | 22859.7 | 22859.7 | 35.0 | - | - | 0.00
RC-2 | RC-2A | R1234yf | RC2-1270A | 40 | 5 | 931.0 | 181.0 | 324.8 | 5.144 | 27120.7 | 27120.7 | 35.0 | - | - | 0.00
RC-2 | RC-2A | R1234yf | RC2-1270A | 40 | 10 | 1125.9 | 184.1 | 329.5 | 6.115 | 31941.9 | 31941.9 | 35.0 | - | - | 0.00
RC-2 | RC-2A | R1234yf | RC2-1270A | 40 | 15 | - | 134.8 | 240.6 | 6.877 | 22093.1 | 22093.1 | 35.0 | - | - | 0.00
RC-2 | RC-2A | R1234yf | RC2-1270A | 40 | 20 | - | 136.9 | 243.8 | 8.096 | 25845.1 | 25845.1 | 35.0 | - | - | 0.00
RC-2 | RC-2A | R1234yf | RC2-1270A | 50 | -10 | 413.2 | 203.5 | 359.5 | 2.030 | 15048.3 | 15048.3 | 45.0 | - | - | 0.00
RC-2 | RC-2A | R1234yf | RC2-1270A | 50 | -5 | 521.3 | 209.2 | 368.4 | 2.491 | 18353.2 | 18353.2 | 45.0 | - | - | 0.00
RC-2 | RC-2A | R1234yf | RC2-1270A | 50 | 0 | 648.0 | 214.2 | 376.3 | 3.025 | 22087.8 | 22087.8 | 45.0 | - | - | 0.00
RC-2 | RC-2A | R1234yf | RC2-1270A | 50 | 5 | 796.5 | 218.5 | 383.1 | 3.646 | 26320.7 | 26320.7 | 45.0 | - | - | 0.00
RC-2 | RC-2A | R1234yf | RC2-1270A | 50 | 10 | 969.8 | 222.2 | 389.1 | 4.365 | 31104.2 | 31104.2 | 45.0 | - | - | 0.00
RC-2 | RC-2A | R1234yf | RC2-1270A | 50 | 15 | - | 160.2 | 278.9 | 5.183 | 21867.1 | 21867.1 | 45.0 | - | - | 0.00
RC-2 | RC-2A | R1234yf | RC2-1270A | 50 | 20 | - | 163.1 | 283.3 | 6.120 | 25658.6 | 25658.6 | 45.0 | - | - | 0.00
RC-2 | RC-2A | R1234ze | RC2-1270A | 30 | -10 | 419.2 | 114.5 | 232.1 | 3.662 | 10218.2 | 10218.2 | 25.0 | - | - | 0.00
RC-2 | RC-2A | R1234ze | RC2-1270A | 30 | -5 | 526.7 | 118.1 | 236.7 | 4.459 | 12537.0 | 12537.0 | 25.0 | - | - | 0.00
RC-2 | RC-2A | R1234ze | RC2-1270A | 30 | 0 | 652.4 | 121.2 | 240.7 | 5.384 | 15174.8 | 15174.8 | 25.0 | - | - | 0.00
RC-2 | RC-2A | R1234ze | RC2-1270A | 30 | 5 | 798.8 | 123.7 | 244.0 | 6.456 | 18170.0 | 18170.0 | 25.0 | - | - | 0.00
RC-2 | RC-2A | R1234ze | RC2-1270A | 30 | 10 | 968.4 | 125.8 | 246.7 | 7.698 | 21559.5 | 21559.5 | 25.0 | - | - | 0.00
RC-2 | RC-2A | R1234ze | RC2-1270A | 30 | 15 | 1163.9 | 127.5 | 248.9 | 9.128 | 25376.4 | 25376.4 | 25.0 | - | - | 0.00
RC-2 | RC-2A | R1234ze | RC2-1270A | 30 | 20 | 1387.7 | 128.9 | 250.8 | 10.765 | 29654.6 | 29654.6 | 25.0 | - | - | 0.00
RC-2 | RC-2A | R1234ze | RC2-1270A | 40 | -10 | 375.7 | 131.6 | 254.3 | 2.856 | 10118.9 | 10118.9 | 35.0 | - | - | 0.00
RC-2 | RC-2A | R1234ze | RC2-1270A | 40 | -5 | 476.0 | 136.5 | 261.0 | 3.487 | 12488.3 | 12488.3 | 35.0 | - | - | 0.00
RC-2 | RC-2A | R1234ze | RC2-1270A | 40 | 0 | 593.0 | 140.8 | 266.8 | 4.211 | 15169.5 | 15169.5 | 35.0 | - | - | 0.00
RC-2 | RC-2A | R1234ze | RC2-1270A | 40 | 5 | 729.4 | 144.5 | 272.0 | 5.046 | 18205.3 | 18205.3 | 35.0 | - | - | 0.00
RC-2 | RC-2A | R1234ze | RC2-1270A | 40 | 10 | 887.5 | 147.7 | 276.4 | 6.007 | 21636.2 | 21636.2 | 35.0 | - | - | 0.00
RC-2 | RC-2A | R1234ze | RC2-1270A | 40 | 15 | 1070.1 | 150.5 | 280.3 | 7.110 | 25498.5 | 25498.5 | 35.0 | - | - | 0.00
RC-2 | RC-2A | R1234ze | RC2-1270A | 40 | 20 | 1279.6 | 152.9 | 283.6 | 8.370 | 29828.9 | 29828.9 | 35.0 | - | - | 0.00
RC-2 | RC-2A | R1234ze | RC2-1270A | 50 | -10 | 321.4 | 154.5 | 286.0 | 2.080 | 9702.7 | 9702.7 | 45.0 | - | - | 0.00
RC-2 | RC-2A | R1234ze | RC2-1270A | 50 | -5 | 413.0 | 160.7 | 294.8 | 2.570 | 12107.5 | 12107.5 | 45.0 | - | - | 0.00
RC-2 | RC-2A | R1234ze | RC2-1270A | 50 | 0 | 520.0 | 166.1 | 302.7 | 3.130 | 14817.1 | 14817.1 | 45.0 | - | - | 0.00
RC-2 | RC-2A | R1234ze | RC2-1270A | 50 | 5 | 644.8 | 170.9 | 309.8 | 3.773 | 17879.4 | 17879.4 | 45.0 | - | - | 0.00
RC-2 | RC-2A | R1234ze | RC2-1270A | 50 | 10 | 790.0 | 175.1 | 316.0 | 4.511 | 21339.7 | 21339.7 | 45.0 | - | - | 0.00
RC-2 | RC-2A | R1234ze | RC2-1270A | 50 | 15 | 958.2 | 178.8 | 321.5 | 5.359 | 25237.7 | 25237.7 | 45.0 | - | - | 0.00
RC-2 | RC-2A | R1234ze | RC2-1270A | 50 | 20 | 1151.9 | 182.0 | 326.4 | 6.328 | 29613.6 | 29613.6 | 45.0 | - | - | 0.00
RC-2 | RC-2A | R134a | RC2-1270A | 30 | -10 | 580.9 | 142.2 | 268.7 | 4.087 | 12882.6 | 12882.6 | 25.0 | - | - | 0.00
RC-2 | RC-2A | R134a | RC2-1270A | 30 | -5 | 721.2 | 146.4 | 274.5 | 4.927 | 15694.6 | 15694.6 | 25.0 | - | - | 0.00
RC-2 | RC-2A | R134a | RC2-1270A | 30 | 0 | 886.4 | 150.0 | 279.6 | 5.907 | 18938.7 | 18938.7 | 25.0 | - | - | 0.00
RC-2 | RC-2A | R134a | RC2-1270A | 30 | 5 | 1080.7 | 153.2 | 284.1 | 7.054 | 22701.3 | 22701.3 | 25.0 | - | - | 0.00
RC-2 | RC-2A | R134a | RC2-1270A | 30 | 10 | 1308.7 | 156.0 | 288.0 | 8.391 | 27013.2 | 27013.2 | 25.0 | - | - | 0.00
RC-2 | RC-2A | R134a | RC2-1270A | 30 | 15 | - | 127.5 | 248.9 | 9.128 | 25376.4 | 25376.4 | 25.0 | - | - | 0.00
RC-2 | RC-2A | R134a | RC2-1270A | 30 | 20 | - | 128.9 | 250.8 | 10.765 | 29654.6 | 29654.6 | 25.0 | - | - | 0.00
RC-2 | RC-2A | R134a | RC2-1270A | 40 | -10 | 515.3 | 170.6 | 309.2 | 3.021 | 12543.9 | 12543.9 | 35.0 | - | - | 0.00
RC-2 | RC-2A | R134a | RC2-1270A | 40 | -5 | 644.3 | 175.6 | 316.8 | 3.669 | 15362.1 | 15362.1 | 35.0 | - | - | 0.00
RC-2 | RC-2A | R134a | RC2-1270A | 40 | 0 | 795.3 | 179.9 | 323.2 | 4.420 | 18585.5 | 18585.5 | 35.0 | - | - | 0.00
RC-2 | RC-2A | R134a | RC2-1270A | 40 | 5 | 972.6 | 183.6 | 328.7 | 5.298 | 22309.5 | 22309.5 | 35.0 | - | - | 0.00
RC-2 | RC-2A | R134a | RC2-1270A | 40 | 10 | 1180.6 | 186.7 | 333.4 | 6.325 | 26569.5 | 26569.5 | 35.0 | - | - | 0.00
RC-2 | RC-2A | R134a | RC2-1270A | 40 | 15 | - | 150.5 | 280.3 | 7.110 | 25498.5 | 25498.5 | 35.0 | - | - | 0.00
RC-2 | RC-2A | R134a | RC2-1270A | 40 | 20 | - | 152.9 | 283.6 | 8.370 | 29828.9 | 29828.9 | 35.0 | - | - | 0.00
RC-2 | RC-2A | R134a | RC2-1270A | 50 | -10 | 436.6 | 210.1 | 369.8 | 2.078 | 11817.2 | 11817.2 | 45.0 | - | - | 10.73
RC-2 | RC-2A | R134a | RC2-1270A | 50 | -5 | 554.0 | 216.3 | 379.6 | 2.561 | 14654.2 | 14654.2 | 45.0 | - | - | 0.00
RC-2 | RC-2A | R134a | RC2-1270A | 50 | 0 | 690.5 | 221.6 | 388.1 | 3.116 | 17864.3 | 17864.3 | 45.0 | - | - | 0.00
RC-2 | RC-2A | R134a | RC2-1270A | 50 | 5 | 850.5 | 226.0 | 395.3 | 3.762 | 21554.3 | 21554.3 | 45.0 | - | - | 0.00
RC-2 | RC-2A | R134a | RC2-1270A | 50 | 10 | 1038.3 | 229.8 | 401.3 | 4.519 | 25766.0 | 25766.0 | 45.0 | - | - | 0.00
RC-2 | RC-2A | R134a | RC2-1270A | 50 | 15 | - | 178.8 | 321.5 | 5.359 | 25237.7 | 25237.7 | 45.0 | - | - | 0.00
RC-2 | RC-2A | R134a | RC2-1270A | 50 | 20 | - | 182.0 | 326.4 | 6.328 | 29613.6 | 29613.6 | 45.0 | - | - | 0.00
RC-2 | RC-2A | R134A | RC2-1270A | 55 | -10 | 391.6 | 234.0 | 408.3 | 1.673 | 11247.3 | 11247.3 | 50.0 | - | - | 53.07
RC-2 | RC-2A | R134A | RC2-1270A | 55 | -5 | 503.1 | 241.0 | 419.6 | 2.088 | 14102.3 | 14102.3 | 50.0 | - | - | 25.98
RC-2 | RC-2A | R134A | RC2-1270A | 55 | 0 | 632.3 | 246.9 | 429.3 | 2.561 | 17311.5 | 17311.5 | 50.0 | - | - | 0.00
RC-2 | RC-2A | R134A | RC2-1270A | 55 | 5 | 783.5 | 251.9 | 437.6 | 3.111 | 20989.0 | 20989.0 | 50.0 | - | - | 0.00
RC-2 | RC-2A | R134A | RC2-1270A | 55 | 10 | 961.2 | 256.0 | 444.5 | 3.754 | 25180.6 | 25180.6 | 50.0 | - | - | 0.00
RC-2 | RC-2A | R134A | RC2-1270A | 55 | 15 | - | - | - | - | - | - | - | - | - | -
RC-2 | RC-2A | R134A | RC2-1270A | 55 | 20 | - | - | - | - | - | - | - | - | - | -
RC-2 | RC-2A | R134A | RC2-1270A | 65 | -10 | 289.1 | 290.5 | 502.9 | 0.995 | 9498.6 | 9498.6 | 60.0 | - | - | 156.14
RC-2 | RC-2A | R134A | RC2-1270A | 65 | -5 | 388.6 | 299.1 | 517.7 | 1.299 | 12419.1 | 12419.1 | 60.0 | - | - | 134.06
RC-2 | RC-2A | R134A | RC2-1270A | 65 | 0 | 503.0 | 306.5 | 530.6 | 1.641 | 15648.8 | 15648.8 | 60.0 | - | - | 111.70
RC-2 | RC-2A | R134A | RC2-1270A | 65 | 5 | 636.5 | 312.8 | 541.7 | 2.035 | 19318.5 | 19318.5 | 60.0 | - | - | 88.07
RC-2 | RC-2A | R134A | RC2-1270A | 65 | 10 | 793.5 | 318.1 | 551.1 | 2.494 | 23485.9 | 23485.9 | 60.0 | - | - | 64.87
RC-2 | RC-2A | R134A | RC2-1270A | 65 | 15 | - | - | - | - | - | - | - | - | - | -
RC-2 | RC-2A | R134A | RC2-1270A | 65 | 20 | - | - | - | - | - | - | - | - | - | -
RC-2 | RC-2A | R450a | RC2-1270A | 30 | -10 | 521.2 | 132.0 | 254.9 | 3.948 | 12505.4 | 12505.4 | 25.0 | - | - | 0.00
RC-2 | RC-2A | R450a | RC2-1270A | 30 | -5 | 647.4 | 136.2 | 260.5 | 4.754 | 15203.2 | 15203.2 | 25.0 | - | - | 0.00
RC-2 | RC-2A | R450a | RC2-1270A | 30 | 0 | 795.9 | 139.9 | 265.6 | 5.689 | 18304.7 | 18304.7 | 25.0 | - | - | 0.00
RC-2 | RC-2A | R450a | RC2-1270A | 30 | 5 | 971.6 | 143.3 | 270.3 | 6.780 | 21899.3 | 21899.3 | 25.0 | - | - | 0.00
RC-2 | RC-2A | R450a | RC2-1270A | 30 | 10 | 1179.2 | 146.5 | 274.6 | 8.051 | 26063.3 | 26063.3 | 25.0 | - | - | 0.00
RC-2 | RC-2A | R450a | RC2-1270A | 30 | 15 | - | 127.5 | 248.9 | 9.128 | 25376.4 | 25376.4 | 25.0 | - | - | 0.00
RC-2 | RC-2A | R450a | RC2-1270A | 30 | 20 | - | 128.9 | 250.8 | 10.765 | 29654.6 | 29654.6 | 25.0 | - | - | 0.00
RC-2 | RC-2A | R450a | RC2-1270A | 40 | -10 | 462.3 | 155.8 | 287.8 | 2.967 | 12253.7 | 12253.7 | 35.0 | - | - | 0.00
RC-2 | RC-2A | R450a | RC2-1270A | 40 | -5 | 578.5 | 160.8 | 295.0 | 3.598 | 14972.5 | 14972.5 | 35.0 | - | - | 0.00
RC-2 | RC-2A | R450a | RC2-1270A | 40 | 0 | 714.3 | 165.1 | 301.3 | 4.326 | 18067.5 | 18067.5 | 35.0 | - | - | 0.00
RC-2 | RC-2A | R450a | RC2-1270A | 40 | 5 | 874.7 | 169.0 | 306.9 | 5.177 | 21638.5 | 21638.5 | 35.0 | - | - | 0.00
RC-2 | RC-2A | R450a | RC2-1270A | 40 | 10 | 1064.3 | 172.3 | 311.9 | 6.175 | 25770.3 | 25770.3 | 35.0 | - | - | 0.00
RC-2 | RC-2A | R450a | RC2-1270A | 40 | 15 | - | 150.5 | 280.3 | 7.110 | 25498.5 | 25498.5 | 35.0 | - | - | 0.00
RC-2 | RC-2A | R450a | RC2-1270A | 40 | 20 | - | 152.9 | 283.6 | 8.370 | 29828.9 | 29828.9 | 35.0 | - | - | 0.00
RC-2 | RC-2A | R450a | RC2-1270A | 50 | -10 | 391.0 | 188.7 | 336.5 | 2.072 | 11620.4 | 11620.4 | 45.0 | - | - | 0.00
RC-2 | RC-2A | R450a | RC2-1270A | 50 | -5 | 496.4 | 194.8 | 345.9 | 2.548 | 14368.0 | 14368.0 | 45.0 | - | - | 0.00
RC-2 | RC-2A | R450a | RC2-1270A | 50 | 0 | 619.0 | 200.2 | 354.2 | 3.093 | 17459.1 | 17459.1 | 45.0 | - | - | 0.00
RC-2 | RC-2A | R450a | RC2-1270A | 50 | 5 | 763.3 | 204.7 | 361.4 | 3.728 | 21007.1 | 21007.1 | 45.0 | - | - | 0.00
RC-2 | RC-2A | R450a | RC2-1270A | 50 | 10 | 934.3 | 208.7 | 367.6 | 4.477 | 25107.4 | 25107.4 | 45.0 | - | - | 0.00
RC-2 | RC-2A | R450a | RC2-1270A | 50 | 15 | - | 178.8 | 321.5 | 5.359 | 25237.7 | 25237.7 | 45.0 | - | - | 0.00
RC-2 | RC-2A | R450a | RC2-1270A | 50 | 20 | - | 182.0 | 326.4 | 6.328 | 29613.6 | 29613.6 | 45.0 | - | - | 0.00
RC-2 | RC-2A | R1234yf | RC2-1530A | 30 | -10 | 649.9 | 160.3 | 294.3 | 4.054 | 14412.1 | 14412.1 | 25.0 | - | - | 0.00
RC-2 | RC-2A | R1234yf | RC2-1530A | 30 | -5 | 806.8 | 165.1 | 301.2 | 4.887 | 17557.9 | 17557.9 | 25.0 | - | - | 0.00
RC-2 | RC-2A | R1234yf | RC2-1530A | 30 | 0 | 991.6 | 169.2 | 307.3 | 5.860 | 21187.1 | 21187.1 | 25.0 | - | - | 0.00
RC-2 | RC-2A | R1234yf | RC2-1530A | 30 | 5 | 1209.1 | 172.8 | 312.5 | 6.997 | 25396.4 | 25396.4 | 25.0 | - | - | 0.00
RC-2 | RC-2A | R1234yf | RC2-1530A | 30 | 10 | 1464.1 | 175.9 | 317.2 | 8.323 | 30220.3 | 30220.3 | 25.0 | - | - | 0.00
RC-2 | RC-2A | R1234yf | RC2-1530A | 30 | 15 | - | - | - | - | - | - | - | - | - | -
RC-2 | RC-2A | R1234yf | RC2-1530A | 30 | 20 | - | - | - | - | - | - | - | - | - | -
RC-2 | RC-2A | R1234yf | RC2-1530A | 40 | -10 | 576.5 | 192.4 | 342.2 | 2.997 | 14033.1 | 14033.1 | 35.0 | - | - | 0.00
RC-2 | RC-2A | R1234yf | RC2-1530A | 40 | -5 | 720.8 | 198.1 | 351.0 | 3.639 | 17185.9 | 17185.9 | 35.0 | - | - | 0.00
RC-2 | RC-2A | R1234yf | RC2-1530A | 40 | 0 | 889.7 | 202.9 | 358.5 | 4.384 | 20792.0 | 20792.0 | 35.0 | - | - | 0.00
RC-2 | RC-2A | R1234yf | RC2-1530A | 40 | 5 | 1088.0 | 207.0 | 365.0 | 5.255 | 24958.1 | 24958.1 | 35.0 | - | - | 0.00
RC-2 | RC-2A | R1234yf | RC2-1530A | 40 | 10 | 1320.8 | 210.5 | 370.5 | 6.274 | 29723.9 | 29723.9 | 35.0 | - | - | 0.00
RC-2 | RC-2A | R1234yf | RC2-1530A | 40 | 15 | - | - | - | - | - | - | - | - | - | -
RC-2 | RC-2A | R1234yf | RC2-1530A | 40 | 20 | - | - | - | - | - | - | - | - | - | -
RC-2 | RC-2A | R1234yf | RC2-1530A | 50 | -10 | 488.4 | 236.9 | 413.0 | 2.062 | 13220.2 | 13220.2 | 45.0 | - | - | 14.00
RC-2 | RC-2A | R1234yf | RC2-1530A | 50 | -5 | 619.8 | 243.9 | 424.5 | 2.541 | 16394.0 | 16394.0 | 45.0 | - | - | 0.00
RC-2 | RC-2A | R1234yf | RC2-1530A | 50 | 0 | 772.5 | 249.9 | 434.3 | 3.091 | 19985.1 | 19985.1 | 45.0 | - | - | 0.00
RC-2 | RC-2A | R1234yf | RC2-1530A | 50 | 5 | 951.5 | 254.9 | 442.7 | 3.732 | 24113.3 | 24113.3 | 45.0 | - | - | 0.00
RC-2 | RC-2A | R1234yf | RC2-1530A | 50 | 10 | 1161.6 | 259.1 | 449.7 | 4.482 | 28825.0 | 28825.0 | 45.0 | - | - | 0.00
RC-2 | RC-2A | R1234yf | RC2-1530A | 50 | 15 | - | - | - | - | - | - | - | - | - | -
RC-2 | RC-2A | R1234yf | RC2-1530A | 50 | 20 | - | - | - | - | - | - | - | - | - | -
RC-2 | RC-2A | R1234ze | RC2-1530A | 30 | -10 | 469.0 | 129.1 | 251.0 | 3.633 | 11431.3 | 11431.3 | 25.0 | - | - | 0.00
RC-2 | RC-2A | R1234ze | RC2-1530A | 30 | -5 | 589.3 | 133.2 | 256.5 | 4.423 | 14025.4 | 14025.4 | 25.0 | - | - | 0.00
RC-2 | RC-2A | R1234ze | RC2-1530A | 30 | 0 | 729.9 | 136.7 | 261.2 | 5.340 | 16976.4 | 16976.4 | 25.0 | - | - | 0.00
RC-2 | RC-2A | R1234ze | RC2-1530A | 30 | 5 | 893.6 | 139.5 | 265.1 | 6.404 | 20327.2 | 20327.2 | 25.0 | - | - | 0.00
RC-2 | RC-2A | R1234ze | RC2-1530A | 30 | 10 | 1083.4 | 141.9 | 268.3 | 7.635 | 24119.1 | 24119.1 | 25.0 | - | - | 0.00
RC-2 | RC-2A | R1234ze | RC2-1530A | 30 | 15 | 1302.1 | 143.8 | 270.9 | 9.054 | 28389.1 | 28389.1 | 25.0 | - | - | 0.00
RC-2 | RC-2A | R1234ze | RC2-1530A | 30 | 20 | 1552.4 | 145.4 | 273.1 | 10.678 | 33175.2 | 33175.2 | 25.0 | - | - | 0.00
RC-2 | RC-2A | R1234ze | RC2-1530A | 40 | -10 | 420.3 | 148.4 | 277.3 | 2.833 | 11320.2 | 11320.2 | 35.0 | - | - | 0.00
RC-2 | RC-2A | R1234ze | RC2-1530A | 40 | -5 | 532.5 | 154.0 | 285.2 | 3.458 | 13970.9 | 13970.9 | 35.0 | - | - | 0.00
RC-2 | RC-2A | R1234ze | RC2-1530A | 40 | 0 | 663.4 | 158.8 | 292.1 | 4.177 | 16970.5 | 16970.5 | 35.0 | - | - | 0.00
RC-2 | RC-2A | R1234ze | RC2-1530A | 40 | 5 | 816.0 | 163.0 | 298.2 | 5.005 | 20366.7 | 20366.7 | 35.0 | - | - | 0.00
RC-2 | RC-2A | R1234ze | RC2-1530A | 40 | 10 | 992.9 | 166.6 | 303.5 | 5.959 | 24204.9 | 24204.9 | 35.0 | - | - | 0.00
RC-2 | RC-2A | R1234ze | RC2-1530A | 40 | 15 | 1197.1 | 169.7 | 308.0 | 7.053 | 28525.7 | 28525.7 | 35.0 | - | - | 0.00
RC-2 | RC-2A | R1234ze | RC2-1530A | 40 | 20 | 1431.5 | 172.4 | 312.0 | 8.303 | 33370.2 | 33370.2 | 35.0 | - | - | 0.00
RC-2 | RC-2A | R1234ze | RC2-1530A | 50 | -10 | 359.6 | 174.3 | 314.7 | 2.063 | 10854.6 | 10854.6 | 45.0 | - | - | 0.00
RC-2 | RC-2A | R1234ze | RC2-1530A | 50 | -5 | 462.1 | 181.2 | 325.2 | 2.550 | 13544.9 | 13544.9 | 45.0 | - | - | 0.00
RC-2 | RC-2A | R1234ze | RC2-1530A | 50 | 0 | 581.7 | 187.4 | 334.5 | 3.105 | 16576.2 | 16576.2 | 45.0 | - | - | 0.00
RC-2 | RC-2A | R1234ze | RC2-1530A | 50 | 5 | 721.3 | 192.8 | 342.7 | 3.742 | 20002.1 | 20002.1 | 45.0 | - | - | 0.00
RC-2 | RC-2A | R1234ze | RC2-1530A | 50 | 10 | 883.8 | 197.5 | 350.1 | 4.475 | 23873.1 | 23873.1 | 45.0 | - | - | 0.00
RC-2 | RC-2A | R1234ze | RC2-1530A | 50 | 15 | 1071.9 | 201.6 | 356.5 | 5.316 | 28234.0 | 28234.0 | 45.0 | - | - | 0.00
RC-2 | RC-2A | R1234ze | RC2-1530A | 50 | 20 | 1288.6 | 205.3 | 362.2 | 6.277 | 33129.4 | 33129.4 | 45.0 | - | - | 0.00
RC-2 | RC-2A | R134a | RC2-1530A | 30 | -10 | 649.9 | 160.3 | 294.3 | 4.054 | 14412.1 | 14412.1 | 25.0 | - | - | 0.00
RC-2 | RC-2A | R134a | RC2-1530A | 30 | -5 | 806.8 | 165.1 | 301.2 | 4.887 | 17557.9 | 17557.9 | 25.0 | - | - | 0.00
RC-2 | RC-2A | R134a | RC2-1530A | 30 | 0 | 991.6 | 169.2 | 307.3 | 5.860 | 21187.1 | 21187.1 | 25.0 | - | - | 0.00
RC-2 | RC-2A | R134a | RC2-1530A | 30 | 5 | 1209.1 | 172.8 | 312.5 | 6.997 | 25396.4 | 25396.4 | 25.0 | - | - | 0.00
RC-2 | RC-2A | R134a | RC2-1530A | 30 | 10 | 1464.1 | 175.9 | 317.2 | 8.323 | 30220.3 | 30220.3 | 25.0 | - | - | 0.00
RC-2 | RC-2A | R134a | RC2-1530A | 30 | 15 | - | 143.8 | 270.9 | 9.054 | 28389.1 | 28389.1 | 25.0 | - | - | 0.00
RC-2 | RC-2A | R134a | RC2-1530A | 30 | 20 | - | 145.4 | 273.1 | 10.678 | 33175.2 | 33175.2 | 25.0 | - | - | 0.00
RC-2 | RC-2A | R134a | RC2-1530A | 40 | -10 | 576.5 | 192.4 | 342.2 | 2.997 | 14033.1 | 14033.1 | 35.0 | - | - | 0.00
RC-2 | RC-2A | R134a | RC2-1530A | 40 | -5 | 720.8 | 198.1 | 351.0 | 3.639 | 17185.9 | 17185.9 | 35.0 | - | - | 0.00
RC-2 | RC-2A | R134a | RC2-1530A | 40 | 0 | 889.7 | 202.9 | 358.5 | 4.384 | 20792.0 | 20792.0 | 35.0 | - | - | 0.00
RC-2 | RC-2A | R134a | RC2-1530A | 40 | 5 | 1088.0 | 207.0 | 365.0 | 5.255 | 24958.1 | 24958.1 | 35.0 | - | - | 0.00
RC-2 | RC-2A | R134a | RC2-1530A | 40 | 10 | 1320.8 | 210.5 | 370.5 | 6.274 | 29723.9 | 29723.9 | 35.0 | - | - | 0.00
RC-2 | RC-2A | R134a | RC2-1530A | 40 | 15 | - | 169.7 | 308.0 | 7.053 | 28525.7 | 28525.7 | 35.0 | - | - | 0.00
RC-2 | RC-2A | R134a | RC2-1530A | 40 | 20 | - | 172.4 | 312.0 | 8.303 | 33370.2 | 33370.2 | 35.0 | - | - | 0.00
RC-2 | RC-2A | R134a | RC2-1530A | 50 | -10 | 488.4 | 236.9 | 413.0 | 2.062 | 13220.2 | 13220.2 | 45.0 | - | - | 14.00
RC-2 | RC-2A | R134a | RC2-1530A | 50 | -5 | 619.8 | 243.9 | 424.5 | 2.541 | 16394.0 | 16394.0 | 45.0 | - | - | 0.00
RC-2 | RC-2A | R134a | RC2-1530A | 50 | 0 | 772.5 | 249.9 | 434.3 | 3.091 | 19985.1 | 19985.1 | 45.0 | - | - | 0.00
RC-2 | RC-2A | R134a | RC2-1530A | 50 | 5 | 951.5 | 254.9 | 442.7 | 3.732 | 24113.3 | 24113.3 | 45.0 | - | - | 0.00
RC-2 | RC-2A | R134a | RC2-1530A | 50 | 10 | 1161.6 | 259.1 | 449.7 | 4.482 | 28825.0 | 28825.0 | 45.0 | - | - | 0.00
RC-2 | RC-2A | R134a | RC2-1530A | 50 | 15 | - | 201.6 | 356.5 | 5.316 | 28234.0 | 28234.0 | 45.0 | - | - | 0.00
RC-2 | RC-2A | R134a | RC2-1530A | 50 | 20 | - | 205.3 | 362.2 | 6.277 | 33129.4 | 33129.4 | 45.0 | - | - | 0.00
RC-2 | RC-2A | R134A | RC2-1530A | 55 | -10 | 438.1 | 264.0 | 457.8 | 1.660 | 12582.6 | 12582.6 | 50.0 |  |  | 61.30
RC-2 | RC-2A | R134A | RC2-1530A | 55 | -5 | 562.9 | 271.8 | 470.9 | 2.071 | 15776.5 | 15776.5 | 50.0 |  |  | 31.02
RC-2 | RC-2A | R134A | RC2-1530A | 55 | 0 | 707.4 | 278.4 | 482.2 | 2.541 | 19366.8 | 19366.8 | 50.0 |  |  | 0.00
RC-2 | RC-2A | R134A | RC2-1530A | 55 | 5 | 876.6 | 284.1 | 491.8 | 3.086 | 23480.9 | 23480.9 | 50.0 |  |  | 0.00
RC-2 | RC-2A | R134A | RC2-1530A | 55 | 10 | 1075.3 | 288.8 | 499.9 | 3.724 | 28170.1 | 28170.1 | 50.0 |  |  | 0.00
RC-2 | RC-2A | R134A | RC2-1530A | 55 | 15 | - | - | - | - | - | - | - | - | - | -
RC-2 | RC-2A | R134A | RC2-1530A | 55 | 20 | - | - | - | - | - | - | - | - | - | -
RC-2 | RC-2A | R134A | RC2-1530A | 65 | -10 | 323.4 | 327.7 | 568.1 | 0.987 | 10626.3 | 10626.3 | 60.0 |  |  | 177.36
RC-2 | RC-2A | R134A | RC2-1530A | 65 | -5 | 434.8 | 337.3 | 585.5 | 1.289 | 13893.6 | 13893.6 | 60.0 |  |  | 152.64
RC-2 | RC-2A | R134A | RC2-1530A | 65 | 0 | 562.7 | 345.7 | 600.8 | 1.628 | 17506.6 | 17506.6 | 60.0 |  |  | 127.78
RC-2 | RC-2A | R134A | RC2-1530A | 65 | 5 | 712.0 | 352.8 | 613.9 | 2.018 | 21612.0 | 21612.0 | 60.0 |  |  | 101.38
RC-2 | RC-2A | R134A | RC2-1530A | 65 | 10 | 887.7 | 358.8 | 625.1 | 2.474 | 26274.2 | 26274.2 | 60.0 |  |  | 75.23
RC-2 | RC-2A | R134A | RC2-1530A | 65 | 15 | - | - | - | - | - | - | - | - | - | -
RC-2 | RC-2A | R134A | RC2-1530A | 65 | 20 | - | - | - | - | - | - | - | - | - | -
RC-2 | RC-2A | R450a | RC2-1530A | 30 | -10 | 583.0 | 145.9 | 273.9 | 3.995 | 13990.1 | 13990.1 | 25.0 | - | - | 0.00
RC-2 | RC-2A | R450a | RC2-1530A | 30 | -5 | 724.2 | 150.6 | 280.4 | 4.810 | 17008.1 | 17008.1 | 25.0 | - | - | 0.00
RC-2 | RC-2A | R450a | RC2-1530A | 30 | 0 | 890.4 | 154.7 | 286.2 | 5.756 | 20477.9 | 20477.9 | 25.0 | - | - | 0.00
RC-2 | RC-2A | R450a | RC2-1530A | 30 | 5 | 1087.0 | 158.5 | 291.6 | 6.859 | 24499.2 | 24499.2 | 25.0 | - | - | 0.00
RC-2 | RC-2A | R450a | RC2-1530A | 30 | 10 | 1319.2 | 162.0 | 296.6 | 8.146 | 29157.5 | 29157.5 | 25.0 | - | - | 0.00
RC-2 | RC-2A | R450a | RC2-1530A | 30 | 15 | - | 143.8 | 270.9 | 9.054 | 28389.1 | 28389.1 | 25.0 | - | - | 0.00
RC-2 | RC-2A | R450a | RC2-1530A | 30 | 20 | - | 145.4 | 273.1 | 10.678 | 33175.2 | 33175.2 | 25.0 | - | - | 0.00
RC-2 | RC-2A | R450a | RC2-1530A | 40 | -10 | 517.2 | 172.3 | 311.8 | 3.002 | 13708.5 | 13708.5 | 35.0 | - | - | 0.00
RC-2 | RC-2A | R450a | RC2-1530A | 40 | -5 | 647.2 | 177.8 | 320.0 | 3.640 | 16750.0 | 16750.0 | 35.0 | - | - | 0.00
RC-2 | RC-2A | R450a | RC2-1530A | 40 | 0 | 799.1 | 182.6 | 327.2 | 4.377 | 20212.5 | 20212.5 | 35.0 | - | - | 0.00
RC-2 | RC-2A | R450a | RC2-1530A | 40 | 5 | 978.5 | 186.8 | 333.6 | 5.238 | 24207.5 | 24207.5 | 35.0 | - | - | 0.00
RC-2 | RC-2A | R450a | RC2-1530A | 40 | 10 | 1190.6 | 190.6 | 339.4 | 6.248 | 28829.8 | 28829.8 | 35.0 | - | - | 0.00
RC-2 | RC-2A | R450a | RC2-1530A | 40 | 15 | - | 169.7 | 308.0 | 7.053 | 28525.7 | 28525.7 | 35.0 | - | - | 0.00
RC-2 | RC-2A | R450a | RC2-1530A | 40 | 20 | - | 172.4 | 312.0 | 8.303 | 33370.2 | 33370.2 | 35.0 | - | - | 0.00
RC-2 | RC-2A | R450a | RC2-1530A | 50 | -10 | 437.4 | 208.6 | 367.5 | 2.096 | 13000.0 | 13000.0 | 45.0 | - | - | 0.00
RC-2 | RC-2A | R450a | RC2-1530A | 50 | -5 | 555.4 | 215.4 | 378.3 | 2.578 | 16073.8 | 16073.8 | 45.0 | - | - | 0.00
RC-2 | RC-2A | R450a | RC2-1530A | 50 | 0 | 692.5 | 221.3 | 387.7 | 3.129 | 19531.9 | 19531.9 | 45.0 | - | - | 0.00
RC-2 | RC-2A | R450a | RC2-1530A | 50 | 5 | 854.0 | 226.4 | 395.9 | 3.772 | 23501.1 | 23501.1 | 45.0 | - | - | 0.00
RC-2 | RC-2A | R450a | RC2-1530A | 50 | 10 | 1045.3 | 230.8 | 403.0 | 4.529 | 28088.1 | 28088.1 | 45.0 | - | - | 0.00
RC-2 | RC-2A | R450a | RC2-1530A | 50 | 15 | - | 201.6 | 356.5 | 5.316 | 28234.0 | 28234.0 | 45.0 | - | - | 0.00
RC-2 | RC-2A | R450a | RC2-1530A | 50 | 20 | - | 205.3 | 362.2 | 6.277 | 33129.4 | 33129.4 | 45.0 | - | - | 0.00
RC-2 | RC-2A | R513a | RC2-1530A | 30 | -10 | 664.0 | 167.9 | 305.3 | 3.955 | 17054.0 | 17054.0 | 25.0 | - | - | 0.00
RC-2 | RC-2A | R513a | RC2-1530A | 30 | -5 | 821.2 | 173.0 | 312.8 | 4.748 | 20617.6 | 20617.6 | 25.0 | - | - | 0.00
RC-2 | RC-2A | R513a | RC2-1530A | 30 | 0 | 1006.7 | 177.4 | 319.3 | 5.676 | 24726.5 | 24726.5 | 25.0 | - | - | 0.00
RC-2 | RC-2A | R513a | RC2-1530A | 30 | 5 | 1224.9 | 181.2 | 325.1 | 6.761 | 29453.5 | 29453.5 | 25.0 | - | - | 0.00
RC-2 | RC-2A | R513a | RC2-1530A | 30 | 10 | 1480.0 | 184.5 | 330.1 | 8.021 | 34865.1 | 34865.1 | 25.0 | - | - | 0.00
RC-2 | RC-2A | R513a | RC2-1530A | 30 | 15 | - | 143.8 | 270.9 | 9.054 | 28389.1 | 28389.1 | 25.0 | - | - | 0.00
RC-2 | RC-2A | R513a | RC2-1530A | 30 | 20 | - | 145.4 | 273.1 | 10.678 | 33175.2 | 33175.2 | 25.0 | - | - | 0.00
RC-2 | RC-2A | R513a | RC2-1530A | 40 | -10 | 584.0 | 199.3 | 352.9 | 2.930 | 16702.2 | 16702.2 | 35.0 | - | - | 0.00
RC-2 | RC-2A | R513a | RC2-1530A | 40 | -5 | 728.0 | 204.9 | 361.6 | 3.554 | 20302.2 | 20302.2 | 35.0 | - | - | 0.00
RC-2 | RC-2A | R513a | RC2-1530A | 40 | 0 | 896.9 | 209.7 | 369.1 | 4.278 | 24409.0 | 24409.0 | 35.0 | - | - | 0.00
RC-2 | RC-2A | R513a | RC2-1530A | 40 | 5 | 1094.9 | 213.8 | 375.7 | 5.121 | 29105.9 | 29105.9 | 35.0 | - | - | 0.00
RC-2 | RC-2A | R513a | RC2-1530A | 40 | 10 | 1326.3 | 217.4 | 381.3 | 6.102 | 34467.9 | 34467.9 | 35.0 | - | - | 0.00
RC-2 | RC-2A | R513a | RC2-1530A | 40 | 15 | - | 169.7 | 308.0 | 7.053 | 28525.7 | 28525.7 | 35.0 | - | - | 0.00
RC-2 | RC-2A | R513a | RC2-1530A | 40 | 20 | - | 172.4 | 312.0 | 8.303 | 33370.2 | 33370.2 | 35.0 | - | - | 0.00
RC-2 | RC-2A | R513a | RC2-1530A | 50 | -10 | 489.7 | 242.5 | 422.1 | 2.019 | 15870.5 | 15870.5 | 45.0 | - | - | 0.00
RC-2 | RC-2A | R513a | RC2-1530A | 50 | -5 | 619.3 | 249.3 | 433.3 | 2.484 | 19505.8 | 19505.8 | 45.0 | - | - | 0.00
RC-2 | RC-2A | R513a | RC2-1530A | 50 | 0 | 770.3 | 255.2 | 443.1 | 3.018 | 23602.1 | 23602.1 | 45.0 | - | - | 0.00
RC-2 | RC-2A | R513a | RC2-1530A | 50 | 5 | 946.8 | 260.3 | 451.7 | 3.637 | 28256.2 | 28256.2 | 45.0 | - | - | 0.00
RC-2 | RC-2A | R513a | RC2-1530A | 50 | 10 | 1153.3 | 264.8 | 459.2 | 4.355 | 33554.6 | 33554.6 | 45.0 | - | - | 0.00
RC-2 | RC-2A | R513a | RC2-1530A | 50 | 15 | - | 201.6 | 356.5 | 5.316 | 28234.0 | 28234.0 | 45.0 | - | - | 0.00
RC-2 | RC-2A | R513a | RC2-1530A | 50 | 20 | - | 205.3 | 362.2 | 6.277 | 33129.4 | 33129.4 | 45.0 | - | - | 0.00
RC-2 | RC-2G | R1234ze | RC2-100G | 70 | 15 | - | - | - | - | - | - | - | - | - | -
RC-2 | RC-2G | R1234ze | RC2-100G | 70 | 20 | - | - | - | - | - | - | - | - | - | -
RC-2 | RC-2G | R1234ze | RC2-100G | 70 | 25 | - | - | - | - | - | - | - | - | - | -
RC-2 | RC-2G | R1234ze | RC2-100G | 70 | 30 | - | - | - | - | - | - | - | - | - | -
RC-2 | RC-2G | R1234ze | RC2-100G | 70 | 35 | - | - | - | - | - | - | - | - | - | -
RC-2 | RC-2G | R1234ze | RC2-100G | 70 | 40 | - | - | - | - | - | - | - | - | - | -
RC-2 | RC-2G | R1234ze | RC2-100G | 70 | 45 | - | - | - | - | - | - | - | - | - | -
RC-2 | RC-2G | R1234ze | RC2-100G | 80 | 15 | - | - | - | - | - | - | - | - | - | -
RC-2 | RC-2G | R1234ze | RC2-100G | 80 | 20 | 44.2 | 28.4 | 48.4 | 1.557 | 1695.6 | 1695.6 | 75.0 | - | - | 6.73
RC-2 | RC-2G | R1234ze | RC2-100G | 80 | 25 | 54.3 | 28.9 | 49.4 | 1.876 | 2013.3 | 2013.3 | 75.0 | - | - | 5.06
RC-2 | RC-2G | R1234ze | RC2-100G | 80 | 30 | 66.6 | 29.3 | 50.1 | 2.272 | 2392.0 | 2392.0 | 75.0 | - | - | 3.15
RC-2 | RC-2G | R1234ze | RC2-100G | 80 | 35 | 79.8 | 29.7 | 50.7 | 2.686 | 2777.0 | 2777.0 | 75.0 | - | - | 1.77
RC-2 | RC-2G | R1234ze | RC2-100G | 80 | 40 | 94.6 | 30.1 | 51.4 | 3.142 | 3196.1 | 3196.1 | 75.0 | - | - | 0.67
RC-2 | RC-2G | R1234ze | RC2-100G | 80 | 45 | 113.9 | 30.4 | 51.8 | 3.752 | 3746.3 | 3746.3 | 75.0 | - | - | 0.00
RC-2 | RC-2G | R1234ze | RC2-100G | 90 | 15 | - | - | - | - | - | - | - | - | - | -
RC-2 | RC-2G | R1234ze | RC2-100G | 90 | 20 | - | - | - | - | - | - | - | - | - | -
RC-2 | RC-2G | R1234ze | RC2-100G | 90 | 25 | 39.4 | 34.2 | 58.3 | 1.154 | 1769.8 | 1769.8 | 85.0 | - | - | 18.67
RC-2 | RC-2G | R1234ze | RC2-100G | 90 | 30 | 49.6 | 34.6 | 59.1 | 1.432 | 2140.6 | 2140.6 | 85.0 | - | - | 17.78
RC-2 | RC-2G | R1234ze | RC2-100G | 90 | 35 | 60.1 | 35.0 | 59.7 | 1.721 | 2501.8 | 2501.8 | 85.0 | - | - | 17.43
RC-2 | RC-2G | R1234ze | RC2-100G | 90 | 40 | 72.1 | 35.3 | 60.2 | 2.045 | 2898.0 | 2898.0 | 85.0 | - | - | 17.47
RC-2 | RC-2G | R1234ze | RC2-100G | 90 | 45 | 88.8 | 35.6 | 60.7 | 2.497 | 3451.8 | 3451.8 | 85.0 | - | - | 17.19
RC-2 | RC-2G | R134a | RC2-100G | 70 | 15 | 62.5 | 31.2 | 53.3 | 1.999 | 1932.8 | 1932.8 | 65.0 | - | - | 4.06
RC-2 | RC-2G | R134a | RC2-100G | 70 | 20 | 74.8 | 31.7 | 54.1 | 2.362 | 2261.1 | 2261.1 | 65.0 | - | - | 1.69
RC-2 | RC-2G | R134a | RC2-100G | 70 | 25 | 88.1 | 32.0 | 54.6 | 2.752 | 2602.0 | 2602.0 | 65.0 | - | - | 0.00
RC-2 | RC-2G | R134a | RC2-100G | 70 | 30 | 102.5 | 32.3 | 55.1 | 3.177 | 2939.1 | 2939.1 | 65.0 | - | - | 0.00
RC-2 | RC-2G | R134a | RC2-100G | 70 | 35 | 119.6 | 32.4 | 55.4 | 3.686 | 3387.3 | 3387.3 | 65.0 | - | - | 0.00
RC-2 | RC-2G | R134a | RC2-100G | 70 | 40 | - | - | - | - | - | - | - | - | - | -
RC-2 | RC-2G | R134a | RC2-100G | 70 | 45 | - | - | - | - | - | - | - | - | - | -
RC-2 | RC-2G | R134a | RC2-100G | 80 | 15 | 47.8 | 37.2 | 63.5 | 1.287 | 1735.0 | 1735.0 | 75.0 | - | - | 17.23
RC-2 | RC-2G | R134a | RC2-100G | 80 | 20 | 58.7 | 37.6 | 64.2 | 1.559 | 2069.0 | 2069.0 | 75.0 | - | - | 15.52
RC-2 | RC-2G | R134a | RC2-100G | 80 | 25 | 70.2 | 37.9 | 64.7 | 1.852 | 2412.0 | 2412.0 | 75.0 | - | - | 13.90
RC-2 | RC-2G | R134a | RC2-100G | 80 | 30 | 82.9 | 38.2 | 65.2 | 2.171 | 2750.7 | 2750.7 | 75.0 | - | - | 13.66
RC-2 | RC-2G | R134a | RC2-100G | 80 | 35 | 98.2 | 38.6 | 65.8 | 2.548 | 3215.4 | 3215.4 | 75.0 | - | - | 11.16
RC-2 | RC-2G | R134a | RC2-100G | 80 | 40 | - | 30.1 | 51.4 | 3.142 | 3196.1 | 3196.1 | 75.0 | - | - | 0.67
RC-2 | RC-2G | R134a | RC2-100G | 80 | 45 | - | 30.4 | 51.8 | 3.752 | 3746.3 | 3746.3 | 75.0 | - | - | 0.00
RC-2 | RC-2G | R134a | RC2-100G | 90 | 15 | - | - | - | - | - | - | - | - | - | -
RC-2 | RC-2G | R134a | RC2-100G | 90 | 20 | - | - | - | - | - | - | - | - | - | -
RC-2 | RC-2G | R134a | RC2-100G | 90 | 25 | 50.9 | 43.4 | 74.2 | 1.171 | 2118.3 | 2118.3 | 85.0 | - | - | 31.62
RC-2 | RC-2G | R134a | RC2-100G | 90 | 30 | 61.3 | 44.1 | 75.3 | 1.391 | 2450.4 | 2450.4 | 85.0 | - | - | 32.87
RC-2 | RC-2G | R134a | RC2-100G | 90 | 35 | 74.5 | 45.3 | 77.3 | 1.644 | 2927.0 | 2927.0 | 85.0 | - | - | 33.20
RC-2 | RC-2G | R134a | RC2-100G | 90 | 40 | - | 35.3 | 60.2 | 2.045 | 2898.0 | 2898.0 | 85.0 | - | - | 17.47
RC-2 | RC-2G | R134a | RC2-100G | 90 | 45 | - | 35.6 | 60.7 | 2.497 | 3451.8 | 3451.8 | 85.0 | - | - | 17.19
RC-2 | RC-2G | R513a | RC2-100G | 70 | 15 | 61.0 | 32.1 | 54.8 | 1.901 | 2312.3 | 2312.3 | 65.0 | - | - | 0.00
RC-2 | RC-2G | R513a | RC2-100G | 70 | 20 | 73.0 | 32.6 | 55.7 | 2.238 | 2685.7 | 2685.7 | 65.0 | - | - | 0.00
RC-2 | RC-2G | R513a | RC2-100G | 70 | 25 | 86.0 | 33.1 | 56.5 | 2.599 | 3070.1 | 3070.1 | 65.0 | - | - | 0.00
RC-2 | RC-2G | R513a | RC2-100G | 70 | 30 | 99.9 | 33.5 | 57.1 | 2.986 | 3470.9 | 3470.9 | 65.0 | - | - | 0.00
RC-2 | RC-2G | R513a | RC2-100G | 70 | 35 | 116.1 | 33.7 | 57.6 | 3.442 | 3933.3 | 3933.3 | 65.0 | - | - | 0.00
RC-2 | RC-2G | R513a | RC2-100G | 70 | 40 | - | - | - | - | - | - | - | - | - | -
RC-2 | RC-2G | R513a | RC2-100G | 70 | 45 | - | - | - | - | - | - | - | - | - | -
RC-2 | RC-2G | R513a | RC2-100G | 80 | 15 | 46.2 | 37.9 | 64.7 | 1.219 | 2139.8 | 2139.8 | 75.0 | - | - | 11.93
RC-2 | RC-2G | R513a | RC2-100G | 80 | 20 | 56.6 | 38.6 | 65.8 | 1.467 | 2525.3 | 2525.3 | 75.0 | - | - | 10.01
RC-2 | RC-2G | R513a | RC2-100G | 80 | 25 | 67.7 | 39.0 | 66.7 | 1.733 | 2916.4 | 2916.4 | 75.0 | - | - | 8.39
RC-2 | RC-2G | R513a | RC2-100G | 80 | 30 | 79.8 | 39.5 | 67.5 | 2.020 | 3329.2 | 3329.2 | 75.0 | - | - | 7.13
RC-2 | RC-2G | R513a | RC2-100G | 80 | 35 | 94.6 | 40.1 | 68.5 | 2.358 | 3824.4 | 3824.4 | 75.0 | - | - | 5.72
RC-2 | RC-2G | R513a | RC2-100G | 80 | 40 | - | 30.1 | 51.4 | 3.142 | 3196.1 | 3196.1 | 75.0 | - | - | 0.67
RC-2 | RC-2G | R513a | RC2-100G | 80 | 45 | - | 30.4 | 51.8 | 3.752 | 3746.3 | 3746.3 | 75.0 | - | - | 0.00
RC-2 | RC-2G | R513a | RC2-100G | 90 | 15 | - | - | - | - | - | - | - | - | - | -
RC-2 | RC-2G | R513a | RC2-100G | 90 | 20 | - | - | - | - | - | - | - | - | - | -
RC-2 | RC-2G | R513a | RC2-100G | 90 | 25 | 48.7 | 44.6 | 76.1 | 1.092 | 2704.4 | 2704.4 | 85.0 | - | - | 29.05
RC-2 | RC-2G | R513a | RC2-100G | 90 | 30 | 58.7 | 45.6 | 77.8 | 1.288 | 3126.2 | 3126.2 | 85.0 | - | - | 30.01
RC-2 | RC-2G | R513a | RC2-100G | 90 | 35 | 71.4 | 47.2 | 80.5 | 1.514 | 3657.7 | 3657.7 | 85.0 | - | - | 31.71
RC-2 | RC-2G | R513a | RC2-100G | 90 | 40 | - | 35.3 | 60.2 | 2.045 | 2898.0 | 2898.0 | 85.0 | - | - | 17.47
RC-2 | RC-2G | R513a | RC2-100G | 90 | 45 | - | 35.6 | 60.7 | 2.497 | 3451.8 | 3451.8 | 85.0 | - | - | 17.19
RC-2 | RC-2G | R515B | RC2-100G | 70 | 15 | - | 32.1 | 54.8 | 1.901 | 2312.3 | 2312.3 | 65.0 | - | - | 0.00
RC-2 | RC-2G | R515B | RC2-100G | 70 | 20 | - | 32.6 | 55.7 | 2.238 | 2685.7 | 2685.7 | 65.0 | - | - | 0.00
RC-2 | RC-2G | R515B | RC2-100G | 70 | 25 | - | 33.1 | 56.5 | 2.599 | 3070.1 | 3070.1 | 65.0 | - | - | 0.00
RC-2 | RC-2G | R515B | RC2-100G | 70 | 30 | - | 33.5 | 57.1 | 2.986 | 3470.9 | 3470.9 | 65.0 | - | - | 0.00
RC-2 | RC-2G | R515B | RC2-100G | 70 | 35 | - | 33.7 | 57.6 | 3.442 | 3933.3 | 3933.3 | 65.0 | - | - | 0.00
RC-2 | RC-2G | R515B | RC2-100G | 70 | 40 | - | - | - | - | - | - | - | - | - | -
RC-2 | RC-2G | R515B | RC2-100G | 70 | 45 | - | - | - | - | - | - | - | - | - | -
RC-2 | RC-2G | R515B | RC2-100G | 80 | 15 | - | 37.9 | 64.7 | 1.219 | 2139.8 | 2139.8 | 75.0 | - | - | 11.93
RC-2 | RC-2G | R515B | RC2-100G | 80 | 20 | 43.7 | 26.6 | 45.5 | 1.640 | 1751.0 | 1751.0 | 75.0 | - | - | 4.30
RC-2 | RC-2G | R515B | RC2-100G | 80 | 25 | 54.0 | 27.2 | 46.4 | 1.986 | 2086.5 | 2086.5 | 75.0 | - | - | 2.43
RC-2 | RC-2G | R515B | RC2-100G | 80 | 30 | 65.5 | 27.8 | 47.4 | 2.358 | 2449.7 | 2449.7 | 75.0 | - | - | 0.94
RC-2 | RC-2G | R515B | RC2-100G | 80 | 35 | 78.9 | 28.4 | 48.5 | 2.777 | 2856.6 | 2856.6 | 75.0 | - | - | 0.00
RC-2 | RC-2G | R515B | RC2-100G | 80 | 40 | 94.3 | 29.0 | 49.6 | 3.250 | 3312.9 | 3312.9 | 75.0 | - | - | 0.00
RC-2 | RC-2G | R515B | RC2-100G | 80 | 45 | 111.6 | 29.7 | 50.6 | 3.764 | 3809.1 | 3809.1 | 75.0 | - | - | 0.00
RC-2 | RC-2G | R515B | RC2-100G | 90 | 15 | - | - | - | - | - | - | - | - | - | -
RC-2 | RC-2G | R515B | RC2-100G | 90 | 20 | 33.3 | 31.6 | 53.9 | 1.054 | 1639.3 | 1639.3 | 85.0 | - | - | 15.61
RC-2 | RC-2G | R515B | RC2-100G | 90 | 25 | 41.3 | 32.1 | 54.8 | 1.288 | 1946.4 | 1946.4 | 85.0 | - | - | 14.87
RC-2 | RC-2G | R515B | RC2-100G | 90 | 30 | 50.6 | 32.7 | 55.8 | 1.548 | 2287.4 | 2287.4 | 85.0 | - | - | 14.51
RC-2 | RC-2G | R515B | RC2-100G | 90 | 35 | 61.7 | 33.3 | 56.9 | 1.851 | 2682.7 | 2682.7 | 85.0 | - | - | 14.36
RC-2 | RC-2G | R515B | RC2-100G | 90 | 40 | 74.8 | 33.9 | 57.9 | 2.206 | 3139.0 | 3139.0 | 85.0 | - | - | 14.40
RC-2 | RC-2G | R515B | RC2-100G | 90 | 45 | 90.0 | 34.4 | 58.8 | 2.612 | 3648.0 | 3648.0 | 85.0 | - | - | 14.74
RC-2 | RC-2G | R1234ze | RC2-230G | 70 | 15 | - | 32.1 | 54.8 | 1.901 | 2312.3 | 2312.3 | 65.0 | - | - | 0.00
RC-2 | RC-2G | R1234ze | RC2-230G | 70 | 20 | - | 32.6 | 55.7 | 2.238 | 2685.7 | 2685.7 | 65.0 | - | - | 0.00
RC-2 | RC-2G | R1234ze | RC2-230G | 70 | 25 | - | 33.1 | 56.5 | 2.599 | 3070.1 | 3070.1 | 65.0 | - | - | 0.00
RC-2 | RC-2G | R1234ze | RC2-230G | 70 | 30 | - | 33.5 | 57.1 | 2.986 | 3470.9 | 3470.9 | 65.0 | - | - | 0.00
RC-2 | RC-2G | R1234ze | RC2-230G | 70 | 35 | - | 33.7 | 57.6 | 3.442 | 3933.3 | 3933.3 | 65.0 | - | - | 0.00
RC-2 | RC-2G | R1234ze | RC2-230G | 70 | 40 | - | - | - | - | - | - | - | - | - | -
RC-2 | RC-2G | R1234ze | RC2-230G | 70 | 45 | - | - | - | - | - | - | - | - | - | -
RC-2 | RC-2G | R1234ze | RC2-230G | 80 | 15 | - | 37.9 | 64.7 | 1.219 | 2139.8 | 2139.8 | 75.0 | - | - | 11.93
RC-2 | RC-2G | R1234ze | RC2-230G | 80 | 20 | 103.6 | 56.8 | 97.0 | 1.823 | 3975.3 | 3975.3 | 75.0 | - | - | 6.09
RC-2 | RC-2G | R1234ze | RC2-230G | 80 | 25 | 128.8 | 57.8 | 98.8 | 2.226 | 4775.2 | 4775.2 | 75.0 | - | - | 1.35
RC-2 | RC-2G | R1234ze | RC2-230G | 80 | 30 | 156.6 | 58.5 | 99.8 | 2.678 | 5620.8 | 5620.8 | 75.0 | - | - | 0.00
RC-2 | RC-2G | R1234ze | RC2-230G | 80 | 35 | 186.2 | 59.2 | 101.0 | 3.146 | 6479.7 | 6479.7 | 75.0 | - | - | 0.00
RC-2 | RC-2G | R1234ze | RC2-230G | 80 | 40 | 220.9 | 60.0 | 102.4 | 3.684 | 7465.4 | 7465.4 | 75.0 | - | - | 0.00
RC-2 | RC-2G | R1234ze | RC2-230G | 80 | 45 | 268.0 | 60.3 | 102.9 | 4.446 | 8812.6 | 8812.6 | 75.0 | - | - | 0.00
RC-2 | RC-2G | R1234ze | RC2-230G | 90 | 15 | - | - | - | - | - | - | - | - | - | -
RC-2 | RC-2G | R1234ze | RC2-230G | 90 | 20 | - | 31.6 | 53.9 | 1.054 | 1639.3 | 1639.3 | 85.0 | - | - | 15.61
RC-2 | RC-2G | R1234ze | RC2-230G | 90 | 25 | 97.3 | 71.0 | 121.2 | 1.370 | 4369.0 | 4369.0 | 85.0 | - | - | 32.73
RC-2 | RC-2G | R1234ze | RC2-230G | 90 | 30 | 122.7 | 71.5 | 122.1 | 1.716 | 5298.3 | 5298.3 | 85.0 | - | - | 29.88
RC-2 | RC-2G | R1234ze | RC2-230G | 90 | 35 | 149.8 | 72.0 | 122.9 | 2.080 | 6229.1 | 6229.1 | 85.0 | - | - | 28.36
RC-2 | RC-2G | R1234ze | RC2-230G | 90 | 40 | 180.0 | 72.6 | 123.9 | 2.481 | 7231.5 | 7231.5 | 85.0 | - | - | 28.03
RC-2 | RC-2G | R1234ze | RC2-230G | 90 | 45 | 219.2 | 72.9 | 124.4 | 3.008 | 8521.8 | 8521.8 | 85.0 | - | - | 27.47
RC-2 | RC-2G | R1234ze | RC2-230G | 70 | 15 | 144.6 | 66.0 | 112.8 | 2.189 | 4474.0 | 4474.0 | 65.0 | - | - | 3.18
RC-2 | RC-2G | R1234ze | RC2-230G | 70 | 20 | 175.1 | 66.7 | 113.8 | 2.626 | 5290.5 | 5290.5 | 65.0 | - | - | 0.00
RC-2 | RC-2G | R1234ze | RC2-230G | 70 | 25 | 207.1 | 67.2 | 114.8 | 3.079 | 6116.2 | 6116.2 | 65.0 | - | - | 0.00
RC-2 | RC-2G | R1234ze | RC2-230G | 70 | 30 | 242.3 | 67.8 | 115.7 | 3.576 | 6947.8 | 6947.8 | 65.0 | - | - | 0.00
RC-2 | RC-2G | R1234ze | RC2-230G | 70 | 35 | 287.6 | 67.9 | 115.9 | 4.237 | 8149.6 | 8149.6 | 65.0 | - | - | 0.00
RC-2 | RC-2G | R1234ze | RC2-230G | 70 | 40 | - | - | - | - | - | - | - | - | - | -
RC-2 | RC-2G | R1234ze | RC2-230G | 70 | 45 | - | - | - | - | - | - | - | - | - | -
RC-2 | RC-2G | R1234ze | RC2-230G | 80 | 15 | 115.1 | 81.6 | 139.3 | 1.411 | 4173.6 | 4173.6 | 75.0 | - | - | 33.63
RC-2 | RC-2G | R1234ze | RC2-230G | 80 | 20 | 143.4 | 82.0 | 140.0 | 1.748 | 5056.8 | 5056.8 | 75.0 | - | - | 27.87
RC-2 | RC-2G | R1234ze | RC2-230G | 80 | 25 | 173.2 | 82.3 | 140.5 | 2.105 | 5950.4 | 5950.4 | 75.0 | - | - | 23.08
RC-2 | RC-2G | R1234ze | RC2-230G | 80 | 30 | 205.7 | 82.7 | 141.1 | 2.488 | 6828.4 | 6828.4 | 75.0 | - | - | 21.66
RC-2 | RC-2G | R1234ze | RC2-230G | 80 | 35 | 247.0 | 83.0 | 141.7 | 2.976 | 8085.6 | 8085.6 | 75.0 | - | - | 14.10
RC-2 | RC-2G | R1234ze | RC2-230G | 80 | 40 | - | 60.0 | 102.4 | 3.684 | 7465.4 | 7465.4 | 75.0 | - | - | 0.00
RC-2 | RC-2G | R1234ze | RC2-230G | 80 | 45 | - | 60.3 | 102.9 | 4.446 | 8812.6 | 8812.6 | 75.0 | - | - | 0.00
RC-2 | RC-2G | R1234ze | RC2-230G | 90 | 15 | - | - | - | - | - | - | - | - | - | -
RC-2 | RC-2G | R1234ze | RC2-230G | 90 | 20 | - | 31.6 | 53.9 | 1.054 | 1639.3 | 1639.3 | 85.0 | - | - | 15.61
RC-2 | RC-2G | R1234ze | RC2-230G | 90 | 25 | 135.0 | 96.6 | 165.0 | 1.397 | 5622.2 | 5622.2 | 85.0 | - | - | 65.25
RC-2 | RC-2G | R1234ze | RC2-230G | 90 | 30 | 163.6 | 97.5 | 166.4 | 1.678 | 6537.7 | 6537.7 | 85.0 | - | - | 67.55
RC-2 | RC-2G | R1234ze | RC2-230G | 90 | 35 | 199.7 | 99.0 | 169.0 | 2.018 | 7848.9 | 7848.9 | 85.0 | - | - | 66.47
RC-2 | RC-2G | R1234ze | RC2-230G | 90 | 40 | - | 72.6 | 123.9 | 2.481 | 7231.5 | 7231.5 | 85.0 | - | - | 28.03
RC-2 | RC-2G | R1234ze | RC2-230G | 90 | 45 | - | 72.9 | 124.4 | 3.008 | 8521.8 | 8521.8 | 85.0 | - | - | 27.47
RC-2 | RC-2G | R513a | RC2-230G | 70 | 15 | 147.6 | 67.8 | 115.8 | 2.177 | 5597.5 | 5597.5 | 65.0 | - | - | 0.00
RC-2 | RC-2G | R513a | RC2-230G | 70 | 20 | 178.7 | 68.7 | 117.2 | 2.602 | 6570.5 | 6570.5 | 65.0 | - | - | 0.00
RC-2 | RC-2G | R513a | RC2-230G | 70 | 25 | 211.3 | 69.5 | 118.6 | 3.040 | 7544.9 | 7544.9 | 65.0 | - | - | 0.00
RC-2 | RC-2G | R513a | RC2-230G | 70 | 30 | 246.9 | 70.3 | 119.9 | 3.514 | 8578.6 | 8578.6 | 65.0 | - | - | 0.00
RC-2 | RC-2G | R513a | RC2-230G | 70 | 35 | 292.1 | 70.6 | 120.6 | 4.136 | 9894.4 | 9894.4 | 65.0 | - | - | 0.00
RC-2 | RC-2G | R513a | RC2-230G | 70 | 40 | - | - | - | - | - | - | - | - | - | -
RC-2 | RC-2G | R513a | RC2-230G | 70 | 45 | - | - | - | - | - | - | - | - | - | -
RC-2 | RC-2G | R513a | RC2-230G | 80 | 15 | 116.2 | 83.1 | 141.9 | 1.397 | 5384.6 | 5384.6 | 75.0 | - | - | 17.79
RC-2 | RC-2G | R513a | RC2-230G | 80 | 20 | 144.6 | 84.0 | 143.4 | 1.721 | 6455.0 | 6455.0 | 75.0 | - | - | 10.97
RC-2 | RC-2G | R513a | RC2-230G | 80 | 25 | 174.6 | 84.8 | 144.7 | 2.060 | 7523.5 | 7523.5 | 75.0 | - | - | 5.77
RC-2 | RC-2G | R513a | RC2-230G | 80 | 30 | 207.3 | 85.6 | 146.1 | 2.421 | 8641.4 | 8641.4 | 75.0 | - | - | 1.37
RC-2 | RC-2G | R513a | RC2-230G | 80 | 35 | 248.7 | 86.4 | 147.5 | 2.879 | 10054.3 | 10054.3 | 75.0 | - | - | 0.00
RC-2 | RC-2G | R513a | RC2-230G | 80 | 40 | - | 60.0 | 102.4 | 3.684 | 7465.4 | 7465.4 | 75.0 | - | - | 0.00
RC-2 | RC-2G | R513a | RC2-230G | 80 | 45 | - | 60.3 | 102.9 | 4.446 | 8812.6 | 8812.6 | 75.0 | - | - | 0.00
RC-2 | RC-2G | R513a | RC2-230G | 90 | 15 | - | - | - | - | - | - | - | - | - | -
RC-2 | RC-2G | R513a | RC2-230G | 90 | 20 | - | 31.6 | 53.9 | 1.054 | 1639.3 | 1639.3 | 85.0 | - | - | 15.61
RC-2 | RC-2G | R513a | RC2-230G | 90 | 25 | 135.2 | 99.2 | 169.3 | 1.363 | 7507.9 | 7507.9 | 85.0 | - | - | 56.07
RC-2 | RC-2G | R513a | RC2-230G | 90 | 30 | 163.8 | 100.8 | 172.1 | 1.625 | 8723.6 | 8723.6 | 85.0 | - | - | 57.27
RC-2 | RC-2G | R513a | RC2-230G | 90 | 35 | 200.2 | 103.0 | 175.9 | 1.943 | 10252.9 | 10252.9 | 85.0 | - | - | 59.90
RC-2 | RC-2G | R513a | RC2-230G | 90 | 40 | - | 72.6 | 123.9 | 2.481 | 7231.5 | 7231.5 | 85.0 | - | - | 28.03
RC-2 | RC-2G | R513a | RC2-230G | 90 | 45 | - | 72.9 | 124.4 | 3.008 | 8521.8 | 8521.8 | 85.0 | - | - | 27.47
RC-2 | RC-2G | R515b | RC2-230G | 70 | 15 | - | 67.8 | 115.8 | 2.177 | 5597.5 | 5597.5 | 65.0 | - | - | 0.00
RC-2 | RC-2G | R515b | RC2-230G | 70 | 20 | - | 68.7 | 117.2 | 2.602 | 6570.5 | 6570.5 | 65.0 | - | - | 0.00
RC-2 | RC-2G | R515b | RC2-230G | 70 | 25 | - | 69.5 | 118.6 | 3.040 | 7544.9 | 7544.9 | 65.0 | - | - | 0.00
RC-2 | RC-2G | R515b | RC2-230G | 70 | 30 | - | 70.3 | 119.9 | 3.514 | 8578.6 | 8578.6 | 65.0 | - | - | 0.00
RC-2 | RC-2G | R515b | RC2-230G | 70 | 35 | - | 70.6 | 120.6 | 4.136 | 9894.4 | 9894.4 | 65.0 | - | - | 0.00
RC-2 | RC-2G | R515b | RC2-230G | 70 | 40 | - | - | - | - | - | - | - | - | - | -
RC-2 | RC-2G | R515b | RC2-230G | 70 | 45 | - | - | - | - | - | - | - | - | - | -
RC-2 | RC-2G | R515b | RC2-230G | 80 | 15 | - | 83.1 | 141.9 | 1.397 | 5384.6 | 5384.6 | 75.0 | - | - | 17.79
RC-2 | RC-2G | R515b | RC2-230G | 80 | 20 | 105.2 | 54.7 | 93.4 | 1.924 | 4217.8 | 4217.8 | 75.0 | - | - | 0.88
RC-2 | RC-2G | R515b | RC2-230G | 80 | 25 | 129.8 | 55.8 | 95.2 | 2.327 | 5019.5 | 5019.5 | 75.0 | - | - | 0.00
RC-2 | RC-2G | R515b | RC2-230G | 80 | 30 | 157.7 | 57.1 | 97.4 | 2.763 | 5892.9 | 5892.9 | 75.0 | - | - | 0.00
RC-2 | RC-2G | R515b | RC2-230G | 80 | 35 | 189.9 | 58.3 | 99.6 | 3.255 | 6875.0 | 6875.0 | 75.0 | - | - | 0.00
RC-2 | RC-2G | R515b | RC2-230G | 80 | 40 | 227.2 | 59.6 | 101.7 | 3.812 | 7977.5 | 7977.5 | 75.0 | - | - | 0.00
RC-2 | RC-2G | R515b | RC2-230G | 80 | 45 | 268.8 | 60.9 | 103.9 | 4.416 | 9174.6 | 9174.6 | 75.0 | - | - | 0.00
RC-2 | RC-2G | R515b | RC2-230G | 90 | 15 | - | - | - | - | - | - | - | - | - | -
RC-2 | RC-2G | R515b | RC2-230G | 90 | 20 | 80.2 | 64.9 | 110.7 | 1.236 | 3949.0 | 3949.0 | 85.0 | - | - | 26.37
RC-2 | RC-2G | R515b | RC2-230G | 90 | 25 | 99.4 | 65.8 | 112.4 | 1.509 | 4682.8 | 4682.8 | 85.0 | - | - | 24.53
RC-2 | RC-2G | R515b | RC2-230G | 90 | 30 | 121.7 | 67.1 | 114.6 | 1.813 | 5502.2 | 5502.2 | 85.0 | - | - | 23.34
RC-2 | RC-2G | R515b | RC2-230G | 90 | 35 | 148.4 | 68.4 | 116.8 | 2.169 | 6455.9 | 6455.9 | 85.0 | - | - | 22.70
RC-2 | RC-2G | R515b | RC2-230G | 90 | 40 | 180.2 | 69.6 | 118.9 | 2.588 | 7558.5 | 7558.5 | 85.0 | - | - | 22.61
RC-2 | RC-2G | R515b | RC2-230G | 90 | 45 | 216.7 | 70.7 | 120.7 | 3.064 | 8786.7 | 8786.7 | 85.0 | - | - | 23.44
RC-2 | RC-2G | R1234ze | RC2-260G | 70 | 15 | - | 67.8 | 115.8 | 2.177 | 5597.5 | 5597.5 | 65.0 | - | - | 0.00
RC-2 | RC-2G | R1234ze | RC2-260G | 70 | 20 | - | 68.7 | 117.2 | 2.602 | 6570.5 | 6570.5 | 65.0 | - | - | 0.00
RC-2 | RC-2G | R1234ze | RC2-260G | 70 | 25 | - | 69.5 | 118.6 | 3.040 | 7544.9 | 7544.9 | 65.0 | - | - | 0.00
RC-2 | RC-2G | R1234ze | RC2-260G | 70 | 30 | - | 70.3 | 119.9 | 3.514 | 8578.6 | 8578.6 | 65.0 | - | - | 0.00
RC-2 | RC-2G | R1234ze | RC2-260G | 70 | 35 | - | 70.6 | 120.6 | 4.136 | 9894.4 | 9894.4 | 65.0 | - | - | 0.00
RC-2 | RC-2G | R1234ze | RC2-260G | 70 | 40 | - | - | - | - | - | - | - | - | - | -
RC-2 | RC-2G | R1234ze | RC2-260G | 70 | 45 | - | - | - | - | - | - | - | - | - | -
RC-2 | RC-2G | R1234ze | RC2-260G | 80 | 15 | - | 83.1 | 141.9 | 1.397 | 5384.6 | 5384.6 | 75.0 | - | - | 17.79
RC-2 | RC-2G | R1234ze | RC2-260G | 80 | 20 | 117.7 | 63.8 | 109.0 | 1.845 | 4519.1 | 4519.1 | 75.0 | - | - | 6.11
RC-2 | RC-2G | R1234ze | RC2-260G | 80 | 25 | 146.4 | 65.0 | 111.0 | 2.252 | 5428.1 | 5428.1 | 75.0 | - | - | 0.76
RC-2 | RC-2G | R1234ze | RC2-260G | 80 | 30 | 178.0 | 65.7 | 112.2 | 2.709 | 6389.1 | 6389.1 | 75.0 | - | - | 0.00
RC-2 | RC-2G | R1234ze | RC2-260G | 80 | 35 | 211.7 | 66.5 | 113.5 | 3.182 | 7364.9 | 7364.9 | 75.0 | - | - | 0.00
RC-2 | RC-2G | R1234ze | RC2-260G | 80 | 40 | 251.1 | 67.4 | 115.0 | 3.727 | 8484.9 | 8484.9 | 75.0 | - | - | 0.00
RC-2 | RC-2G | R1234ze | RC2-260G | 80 | 45 | 304.6 | 67.7 | 115.6 | 4.497 | 10015.6 | 10015.6 | 75.0 | - | - | 0.00
RC-2 | RC-2G | R1234ze | RC2-260G | 90 | 15 | - | - | - | - | - | - | - | - | - | -
RC-2 | RC-2G | R1234ze | RC2-260G | 90 | 20 | - | 64.9 | 110.7 | 1.236 | 3949.0 | 3949.0 | 85.0 | - | - | 26.37
RC-2 | RC-2G | R1234ze | RC2-260G | 90 | 25 | 110.6 | 79.8 | 136.2 | 1.386 | 4967.1 | 4967.1 | 85.0 | - | - | 36.28
RC-2 | RC-2G | R1234ze | RC2-260G | 90 | 30 | 139.5 | 80.4 | 137.2 | 1.736 | 6023.2 | 6023.2 | 85.0 | - | - | 33.03
RC-2 | RC-2G | R1234ze | RC2-260G | 90 | 35 | 170.2 | 80.9 | 138.1 | 2.105 | 7080.8 | 7080.8 | 85.0 | - | - | 31.42
RC-2 | RC-2G | R1234ze | RC2-260G | 90 | 40 | 204.6 | 81.5 | 139.2 | 2.510 | 8219.8 | 8219.8 | 85.0 | - | - | 31.19
RC-2 | RC-2G | R1234ze | RC2-260G | 90 | 45 | 249.1 | 81.9 | 139.8 | 3.043 | 9685.9 | 9685.9 | 85.0 | - | - | 30.43
RC-2 | RC-2G | R134a | RC2-260G | 70 | 15 | 164.4 | 71.0 | 121.2 | 2.314 | 5085.7 | 5085.7 | 65.0 | - | - | 0.00
RC-2 | RC-2G | R134a | RC2-260G | 70 | 20 | 199.0 | 71.7 | 122.4 | 2.776 | 6013.6 | 6013.6 | 65.0 | - | - | 0.00
RC-2 | RC-2G | R134a | RC2-260G | 70 | 25 | 235.4 | 72.3 | 123.4 | 3.255 | 6951.8 | 6951.8 | 65.0 | - | - | 0.00
RC-2 | RC-2G | R134a | RC2-260G | 70 | 30 | 275.4 | 72.9 | 124.4 | 3.779 | 7896.7 | 7896.7 | 65.0 | - | - | 0.00
RC-2 | RC-2G | R134a | RC2-260G | 70 | 35 | 326.9 | 73.0 | 124.6 | 4.478 | 9262.2 | 9262.2 | 65.0 | - | - | 0.00
RC-2 | RC-2G | R134a | RC2-260G | 70 | 40 | - | - | - | - | - | - | - | - | - | -
RC-2 | RC-2G | R134a | RC2-260G | 70 | 45 | - | - | - | - | - | - | - | - | - | -
RC-2 | RC-2G | R134a | RC2-260G | 80 | 15 | 130.8 | 87.7 | 149.7 | 1.491 | 4744.6 | 4744.6 | 75.0 | - | - | 33.23
RC-2 | RC-2G | R134a | RC2-260G | 80 | 20 | 163.0 | 88.2 | 150.5 | 1.848 | 5748.2 | 5748.2 | 75.0 | - | - | 26.68
RC-2 | RC-2G | R134a | RC2-260G | 80 | 25 | 196.9 | 88.5 | 151.1 | 2.225 | 6763.7 | 6763.7 | 75.0 | - | - | 21.20
RC-2 | RC-2G | R134a | RC2-260G | 80 | 30 | 233.8 | 88.9 | 151.8 | 2.630 | 7761.2 | 7761.2 | 75.0 | - | - | 19.69
RC-2 | RC-2G | R134a | RC2-260G | 80 | 35 | 280.7 | 89.3 | 152.4 | 3.146 | 9189.9 | 9189.9 | 75.0 | - | - | 11.03
RC-2 | RC-2G | R134a | RC2-260G | 80 | 40 | - | 67.4 | 115.0 | 3.727 | 8484.9 | 8484.9 | 75.0 | - | - | 0.00
RC-2 | RC-2G | R134a | RC2-260G | 80 | 45 | - | 67.7 | 115.6 | 4.497 | 10015.6 | 10015.6 | 75.0 | - | - | 0.00
RC-2 | RC-2G | R134a | RC2-260G | 90 | 15 | - | - | - | - | - | - | - | - | - | -
RC-2 | RC-2G | R134a | RC2-260G | 90 | 20 | - | 64.9 | 110.7 | 1.236 | 3949.0 | 3949.0 | 85.0 | - | - | 26.37
RC-2 | RC-2G | R134a | RC2-260G | 90 | 25 | 153.4 | 103.9 | 177.4 | 1.477 | 6391.1 | 6391.1 | 85.0 | - | - | 68.28
RC-2 | RC-2G | R134a | RC2-260G | 90 | 30 | 186.0 | 104.8 | 179.0 | 1.774 | 7431.5 | 7431.5 | 85.0 | - | - | 70.98
RC-2 | RC-2G | R134a | RC2-260G | 90 | 35 | 227.0 | 106.4 | 181.7 | 2.133 | 8922.1 | 8922.1 | 85.0 | - | - | 69.40
RC-2 | RC-2G | R134a | RC2-260G | 90 | 40 | - | 81.5 | 139.2 | 2.510 | 8219.8 | 8219.8 | 85.0 | - | - | 31.19
RC-2 | RC-2G | R134a | RC2-260G | 90 | 45 | - | 81.9 | 139.8 | 3.043 | 9685.9 | 9685.9 | 85.0 | - | - | 30.43
RC-2 | RC-2G | R513a | RC2-260G | 70 | 15 | 160.5 | 72.9 | 124.5 | 2.201 | 6084.3 | 6084.3 | 65.0 | - | - | 0.00
RC-2 | RC-2G | R513a | RC2-260G | 70 | 20 | 194.2 | 73.8 | 126.1 | 2.630 | 7141.8 | 7141.8 | 65.0 | - | - | 0.00
RC-2 | RC-2G | R513a | RC2-260G | 70 | 25 | 229.6 | 74.7 | 127.6 | 3.073 | 8200.8 | 8200.8 | 65.0 | - | - | 0.00
RC-2 | RC-2G | R513a | RC2-260G | 70 | 30 | 268.3 | 75.5 | 129.0 | 3.552 | 9324.4 | 9324.4 | 65.0 | - | - | 0.00
RC-2 | RC-2G | R513a | RC2-260G | 70 | 35 | 317.5 | 75.9 | 129.6 | 4.181 | 10754.7 | 10754.7 | 65.0 | - | - | 0.00
RC-2 | RC-2G | R513a | RC2-260G | 70 | 40 | - | - | - | - | - | - | - | - | - | -
RC-2 | RC-2G | R513a | RC2-260G | 70 | 45 | - | - | - | - | - | - | - | - | - | -
RC-2 | RC-2G | R513a | RC2-260G | 80 | 15 | 126.3 | 89.4 | 152.6 | 1.413 | 5852.8 | 5852.8 | 75.0 | - | - | 18.43
RC-2 | RC-2G | R513a | RC2-260G | 80 | 20 | 157.2 | 90.3 | 154.2 | 1.740 | 7016.1 | 7016.1 | 75.0 | - | - | 11.07
RC-2 | RC-2G | R513a | RC2-260G | 80 | 25 | 189.8 | 91.1 | 155.6 | 2.082 | 8177.6 | 8177.6 | 75.0 | - | - | 5.27
RC-2 | RC-2G | R513a | RC2-260G | 80 | 30 | 225.3 | 92.0 | 157.1 | 2.448 | 9393.1 | 9393.1 | 75.0 | - | - | 0.72
RC-2 | RC-2G | R513a | RC2-260G | 80 | 35 | 270.3 | 92.9 | 158.6 | 2.910 | 10929.4 | 10929.4 | 75.0 | - | - | 0.00
RC-2 | RC-2G | R513a | RC2-260G | 80 | 40 | - | 67.4 | 115.0 | 3.727 | 8484.9 | 8484.9 | 75.0 | - | - | 0.00
RC-2 | RC-2G | R513a | RC2-260G | 80 | 45 | - | 67.7 | 115.6 | 4.497 | 10015.6 | 10015.6 | 75.0 | - | - | 0.00
RC-2 | RC-2G | R513a | RC2-260G | 90 | 15 | - | - | - | - | - | - | - | - | - | -
RC-2 | RC-2G | R513a | RC2-260G | 90 | 20 | - | 64.9 | 110.7 | 1.236 | 3949.0 | 3949.0 | 85.0 | - | - | 26.37
RC-2 | RC-2G | R513a | RC2-260G | 90 | 25 | 146.9 | 106.6 | 182.1 | 1.377 | 8160.3 | 8160.3 | 85.0 | - | - | 59.83
RC-2 | RC-2G | R513a | RC2-260G | 90 | 30 | 178.1 | 108.4 | 185.0 | 1.643 | 9481.8 | 9481.8 | 85.0 | - | - | 61.39
RC-2 | RC-2G | R513a | RC2-260G | 90 | 35 | 217.6 | 110.8 | 189.2 | 1.964 | 11144.1 | 11144.1 | 85.0 | - | - | 63.60
RC-2 | RC-2G | R513a | RC2-260G | 90 | 40 | - | 81.5 | 139.2 | 2.510 | 8219.8 | 8219.8 | 85.0 | - | - | 31.19
RC-2 | RC-2G | R513a | RC2-260G | 90 | 45 | - | 81.9 | 139.8 | 3.043 | 9685.9 | 9685.9 | 85.0 | - | - | 30.43
RC-2 | RC-2G | R515b | RC2-260G | 70 | 15 | - | 72.9 | 124.5 | 2.201 | 6084.3 | 6084.3 | 65.0 | - | - | 0.00
RC-2 | RC-2G | R515b | RC2-260G | 70 | 20 | - | 73.8 | 126.1 | 2.630 | 7141.8 | 7141.8 | 65.0 | - | - | 0.00
RC-2 | RC-2G | R515b | RC2-260G | 70 | 25 | - | 74.7 | 127.6 | 3.073 | 8200.8 | 8200.8 | 65.0 | - | - | 0.00
RC-2 | RC-2G | R515b | RC2-260G | 70 | 30 | - | 75.5 | 129.0 | 3.552 | 9324.4 | 9324.4 | 65.0 | - | - | 0.00
RC-2 | RC-2G | R515b | RC2-260G | 70 | 35 | - | 75.9 | 129.6 | 4.181 | 10754.7 | 10754.7 | 65.0 | - | - | 0.00
RC-2 | RC-2G | R515b | RC2-260G | 70 | 40 | - | - | - | - | - | - | - | - | - | -
RC-2 | RC-2G | R515b | RC2-260G | 70 | 45 | - | - | - | - | - | - | - | - | - | -
RC-2 | RC-2G | R515b | RC2-260G | 80 | 15 | - | 89.4 | 152.6 | 1.413 | 5852.8 | 5852.8 | 75.0 | - | - | 18.43
RC-2 | RC-2G | R515b | RC2-260G | 80 | 20 | 119.6 | 61.4 | 104.9 | 1.946 | 4793.0 | 4793.0 | 75.0 | - | - | 0.32
RC-2 | RC-2G | R515b | RC2-260G | 80 | 25 | 147.5 | 62.7 | 107.0 | 2.353 | 5703.9 | 5703.9 | 75.0 | - | - | 0.00
RC-2 | RC-2G | R515b | RC2-260G | 80 | 30 | 179.2 | 64.1 | 109.4 | 2.795 | 6696.4 | 6696.4 | 75.0 | - | - | 0.00
RC-2 | RC-2G | R515b | RC2-260G | 80 | 35 | 215.8 | 65.6 | 111.9 | 3.292 | 7812.5 | 7812.5 | 75.0 | - | - | 0.00
RC-2 | RC-2G | R515b | RC2-260G | 80 | 40 | 258.2 | 67.0 | 114.3 | 3.855 | 9065.4 | 9065.4 | 75.0 | - | - | 0.00
RC-2 | RC-2G | R515b | RC2-260G | 80 | 45 | 305.5 | 68.4 | 116.8 | 4.467 | 10425.7 | 10425.7 | 75.0 | - | - | 0.00
RC-2 | RC-2G | R515b | RC2-260G | 90 | 15 | - | - | - | - | - | - | - | - | - | -
RC-2 | RC-2G | R515b | RC2-260G | 90 | 20 | 91.1 | 72.9 | 124.4 | 1.250 | 4487.4 | 4487.4 | 85.0 | - | - | 29.13
RC-2 | RC-2G | R515b | RC2-260G | 90 | 25 | 112.9 | 74.0 | 126.3 | 1.526 | 5321.4 | 5321.4 | 85.0 | - | - | 27.06
RC-2 | RC-2G | R515b | RC2-260G | 90 | 30 | 138.3 | 75.4 | 128.7 | 1.834 | 6252.5 | 6252.5 | 85.0 | - | - | 25.77
RC-2 | RC-2G | R515b | RC2-260G | 90 | 35 | 168.6 | 76.9 | 131.2 | 2.194 | 7336.3 | 7336.3 | 85.0 | - | - | 25.20
RC-2 | RC-2G | R515b | RC2-260G | 90 | 40 | 204.7 | 78.2 | 133.6 | 2.617 | 8589.2 | 8589.2 | 85.0 | - | - | 25.00
RC-2 | RC-2G | R515b | RC2-260G | 90 | 45 | 246.3 | 79.5 | 135.7 | 3.099 | 9984.9 | 9984.9 | 85.0 | - | - | 25.83
RC-2 | RC-2G | R1234ze | RC2-300G | 70 | 15 | - | 72.9 | 124.5 | 2.201 | 6084.3 | 6084.3 | 65.0 | - | - | 0.00
RC-2 | RC-2G | R1234ze | RC2-300G | 70 | 20 | - | 73.8 | 126.1 | 2.630 | 7141.8 | 7141.8 | 65.0 | - | - | 0.00
RC-2 | RC-2G | R1234ze | RC2-300G | 70 | 25 | - | 74.7 | 127.6 | 3.073 | 8200.8 | 8200.8 | 65.0 | - | - | 0.00
RC-2 | RC-2G | R1234ze | RC2-300G | 70 | 30 | - | 75.5 | 129.0 | 3.552 | 9324.4 | 9324.4 | 65.0 | - | - | 0.00
RC-2 | RC-2G | R1234ze | RC2-300G | 70 | 35 | - | 75.9 | 129.6 | 4.181 | 10754.7 | 10754.7 | 65.0 | - | - | 0.00
RC-2 | RC-2G | R1234ze | RC2-300G | 70 | 40 | - | - | - | - | - | - | - | - | - | -
RC-2 | RC-2G | R1234ze | RC2-300G | 70 | 45 | - | - | - | - | - | - | - | - | - | -
RC-2 | RC-2G | R1234ze | RC2-300G | 80 | 15 | - | 89.4 | 152.6 | 1.413 | 5852.8 | 5852.8 | 75.0 | - | - | 18.43
RC-2 | RC-2G | R1234ze | RC2-300G | 80 | 20 | 117.7 | 63.8 | 109.0 | 1.845 | 4519.1 | 4519.1 | 75.0 | - | - | 6.11
RC-2 | RC-2G | R1234ze | RC2-300G | 80 | 25 | 146.4 | 65.0 | 111.0 | 2.252 | 5428.1 | 5428.1 | 75.0 | - | - | 0.76
RC-2 | RC-2G | R1234ze | RC2-300G | 80 | 30 | 178.0 | 65.7 | 112.2 | 2.709 | 6389.1 | 6389.1 | 75.0 | - | - | 0.00
RC-2 | RC-2G | R1234ze | RC2-300G | 80 | 35 | 211.7 | 66.5 | 113.5 | 3.182 | 7364.9 | 7364.9 | 75.0 | - | - | 0.00
RC-2 | RC-2G | R1234ze | RC2-300G | 80 | 40 | 251.1 | 67.4 | 115.0 | 3.727 | 8484.9 | 8484.9 | 75.0 | - | - | 0.00
RC-2 | RC-2G | R1234ze | RC2-300G | 80 | 45 | 304.6 | 67.7 | 115.6 | 4.497 | 10015.6 | 10015.6 | 75.0 | - | - | 0.00
RC-2 | RC-2G | R1234ze | RC2-300G | 90 | 15 | - | - | - | - | - | - | - | - | - | -
RC-2 | RC-2G | R1234ze | RC2-300G | 90 | 20 | - | 72.9 | 124.4 | 1.250 | 4487.4 | 4487.4 | 85.0 | - | - | 29.13
RC-2 | RC-2G | R1234ze | RC2-300G | 90 | 25 | 110.6 | 79.8 | 136.2 | 1.386 | 4967.1 | 4967.1 | 85.0 | - | - | 36.28
RC-2 | RC-2G | R1234ze | RC2-300G | 90 | 30 | 139.5 | 80.4 | 137.2 | 1.736 | 6023.2 | 6023.2 | 85.0 | - | - | 33.03
RC-2 | RC-2G | R1234ze | RC2-300G | 90 | 35 | 170.2 | 80.9 | 138.1 | 2.105 | 7080.8 | 7080.8 | 85.0 | - | - | 31.42
RC-2 | RC-2G | R1234ze | RC2-300G | 90 | 40 | 204.6 | 81.5 | 139.2 | 2.510 | 8219.8 | 8219.8 | 85.0 | - | - | 31.19
RC-2 | RC-2G | R1234ze | RC2-300G | 90 | 45 | 249.1 | 81.9 | 139.8 | 3.043 | 9685.9 | 9685.9 | 85.0 | - | - | 30.43
RC-2 | RC-2G | R134a | RC2-300G | 70 | 15 | 191.6 | 81.3 | 138.9 | 2.355 | 5928.3 | 5928.3 | 65.0 | - | - | 0.00
RC-2 | RC-2G | R134a | RC2-300G | 70 | 20 | 228.2 | 82.6 | 141.0 | 2.763 | 6894.5 | 6894.5 | 65.0 | - | - | 0.00
RC-2 | RC-2G | R134a | RC2-300G | 70 | 25 | 269.5 | 83.7 | 142.8 | 3.221 | 7959.5 | 7959.5 | 65.0 | - | - | 0.00
RC-2 | RC-2G | R134a | RC2-300G | 70 | 30 | 317.2 | 84.8 | 144.8 | 3.741 | 9095.0 | 9095.0 | 65.0 | - | - | 0.00
RC-2 | RC-2G | R134a | RC2-300G | 70 | 35 | 373.5 | 86.2 | 147.1 | 4.335 | 10582.8 | 10582.8 | 65.0 | - | - | 0.00
RC-2 | RC-2G | R134a | RC2-300G | 70 | 40 | - | - | - | - | - | - | - | - | - | -
RC-2 | RC-2G | R134a | RC2-300G | 70 | 45 | - | - | - | - | - | - | - | - | - | -
RC-2 | RC-2G | R134a | RC2-300G | 80 | 15 | 153.5 | 100.6 | 171.8 | 1.525 | 5566.2 | 5566.2 | 75.0 | - | - | 36.62
RC-2 | RC-2G | R134a | RC2-300G | 80 | 20 | 186.2 | 101.9 | 174.0 | 1.828 | 6568.8 | 6568.8 | 75.0 | - | - | 31.68
RC-2 | RC-2G | R134a | RC2-300G | 80 | 25 | 223.3 | 102.9 | 175.7 | 2.170 | 7672.3 | 7672.3 | 75.0 | - | - | 26.62
RC-2 | RC-2G | R134a | RC2-300G | 80 | 30 | 267.2 | 104.2 | 178.0 | 2.563 | 8868.3 | 8868.3 | 75.0 | - | - | 25.14
RC-2 | RC-2G | R134a | RC2-300G | 80 | 35 | 320.6 | 106.2 | 181.3 | 3.020 | 10495.9 | 10495.9 | 75.0 | - | - | 17.09
RC-2 | RC-2G | R134a | RC2-300G | 80 | 40 | - | 67.4 | 115.0 | 3.727 | 8484.9 | 8484.9 | 75.0 | - | - | 0.00
RC-2 | RC-2G | R134a | RC2-300G | 80 | 45 | - | 67.7 | 115.6 | 4.497 | 10015.6 | 10015.6 | 75.0 | - | - | 0.00
RC-2 | RC-2G | R134a | RC2-300G | 90 | 15 | - | - | - | - | - | - | - | - | - | -
RC-2 | RC-2G | R134a | RC2-300G | 90 | 20 | - | 72.9 | 124.4 | 1.250 | 4487.4 | 4487.4 | 85.0 | - | - | 29.13
RC-2 | RC-2G | R134a | RC2-300G | 90 | 25 | 171.7 | 120.7 | 206.0 | 1.423 | 7150.8 | 7150.8 | 85.0 | - | - | 80.83
RC-2 | RC-2G | R134a | RC2-300G | 90 | 30 | 211.2 | 122.7 | 209.5 | 1.722 | 8440.1 | 8440.1 | 85.0 | - | - | 84.24
RC-2 | RC-2G | R134a | RC2-300G | 90 | 35 | 261.3 | 126.3 | 215.6 | 2.069 | 10270.3 | 10270.3 | 85.0 | - | - | 83.64
RC-2 | RC-2G | R134a | RC2-300G | 90 | 40 | - | 81.5 | 139.2 | 2.510 | 8219.8 | 8219.8 | 85.0 | - | - | 31.19
RC-2 | RC-2G | R134a | RC2-300G | 90 | 45 | - | 81.9 | 139.8 | 3.043 | 9685.9 | 9685.9 | 85.0 | - | - | 30.43
RC-2 | RC-2G | R513a | RC2-300G | 70 | 15 | 187.0 | 83.5 | 142.6 | 2.240 | 7091.7 | 7091.7 | 65.0 | - | - | 0.00
RC-2 | RC-2G | R513a | RC2-300G | 70 | 20 | 222.7 | 85.1 | 145.2 | 2.618 | 8187.8 | 8187.8 | 65.0 | - | - | 0.00
RC-2 | RC-2G | R513a | RC2-300G | 70 | 25 | 262.9 | 86.4 | 147.6 | 3.041 | 9389.7 | 9389.7 | 65.0 | - | - | 0.00
RC-2 | RC-2G | R513a | RC2-300G | 70 | 30 | 309.1 | 87.9 | 150.1 | 3.516 | 10739.9 | 10739.9 | 65.0 | - | - | 0.00
RC-2 | RC-2G | R513a | RC2-300G | 70 | 35 | 362.8 | 89.6 | 153.0 | 4.048 | 12288.4 | 12288.4 | 65.0 | - | - | 0.00
RC-2 | RC-2G | R513a | RC2-300G | 70 | 40 | - | - | - | - | - | - | - | - | - | -
RC-2 | RC-2G | R513a | RC2-300G | 70 | 45 | - | - | - | - | - | - | - | - | - | -
RC-2 | RC-2G | R513a | RC2-300G | 80 | 15 | 148.2 | 102.6 | 175.1 | 1.445 | 6866.4 | 6866.4 | 75.0 | - | - | 19.22
RC-2 | RC-2G | R513a | RC2-300G | 80 | 20 | 179.6 | 104.4 | 178.2 | 1.720 | 8017.5 | 8017.5 | 75.0 | - | - | 13.63
RC-2 | RC-2G | R513a | RC2-300G | 80 | 25 | 215.3 | 106.0 | 181.0 | 2.030 | 9275.9 | 9275.9 | 75.0 | - | - | 8.62
RC-2 | RC-2G | R513a | RC2-300G | 80 | 30 | 257.4 | 107.9 | 184.2 | 2.385 | 10733.3 | 10733.3 | 75.0 | - | - | 3.44
RC-2 | RC-2G | R513a | RC2-300G | 80 | 35 | 308.7 | 110.5 | 188.6 | 2.794 | 12482.5 | 12482.5 | 75.0 | - | - | 0.00
RC-2 | RC-2G | R513a | RC2-300G | 80 | 40 | - | 67.4 | 115.0 | 3.727 | 8484.9 | 8484.9 | 75.0 | - | - | 0.00
RC-2 | RC-2G | R513a | RC2-300G | 80 | 45 | - | 67.7 | 115.6 | 4.497 | 10015.6 | 10015.6 | 75.0 | - | - | 0.00
RC-2 | RC-2G | R513a | RC2-300G | 90 | 15 | - | - | - | - | - | - | - | - | - | -
RC-2 | RC-2G | R513a | RC2-300G | 90 | 20 | - | 72.9 | 124.4 | 1.250 | 4487.4 | 4487.4 | 85.0 | - | - | 29.13
RC-2 | RC-2G | R513a | RC2-300G | 90 | 25 | 164.4 | 123.9 | 211.4 | 1.327 | 9130.2 | 9130.2 | 85.0 | - | - | 71.43
RC-2 | RC-2G | R513a | RC2-300G | 90 | 30 | 202.2 | 126.8 | 216.6 | 1.594 | 10768.6 | 10768.6 | 85.0 | - | - | 73.12
RC-2 | RC-2G | R513a | RC2-300G | 90 | 35 | 250.5 | 131.5 | 224.5 | 1.905 | 12828.5 | 12828.5 | 85.0 | - | - | 77.27
RC-2 | RC-2G | R513a | RC2-300G | 90 | 40 | - | 81.5 | 139.2 | 2.510 | 8219.8 | 8219.8 | 85.0 | - | - | 31.19
RC-2 | RC-2G | R513a | RC2-300G | 90 | 45 | - | 81.9 | 139.8 | 3.043 | 9685.9 | 9685.9 | 85.0 | - | - | 30.43
RC-2 | RC-2G | R515b | RC2-300G | 70 | 15 | - | 83.5 | 142.6 | 2.240 | 7091.7 | 7091.7 | 65.0 | - | - | 0.00
RC-2 | RC-2G | R515b | RC2-300G | 70 | 20 | - | 85.1 | 145.2 | 2.618 | 8187.8 | 8187.8 | 65.0 | - | - | 0.00
RC-2 | RC-2G | R515b | RC2-300G | 70 | 25 | - | 86.4 | 147.6 | 3.041 | 9389.7 | 9389.7 | 65.0 | - | - | 0.00
RC-2 | RC-2G | R515b | RC2-300G | 70 | 30 | - | 87.9 | 150.1 | 3.516 | 10739.9 | 10739.9 | 65.0 | - | - | 0.00
RC-2 | RC-2G | R515b | RC2-300G | 70 | 35 | - | 89.6 | 153.0 | 4.048 | 12288.4 | 12288.4 | 65.0 | - | - | 0.00
RC-2 | RC-2G | R515b | RC2-300G | 70 | 40 | - | - | - | - | - | - | - | - | - | -
RC-2 | RC-2G | R515b | RC2-300G | 70 | 45 | - | - | - | - | - | - | - | - | - | -
RC-2 | RC-2G | R515b | RC2-300G | 80 | 15 | - | 102.6 | 175.1 | 1.445 | 6866.4 | 6866.4 | 75.0 | - | - | 19.22
RC-2 | RC-2G | R515b | RC2-300G | 80 | 20 | 138.7 | 71.0 | 121.3 | 1.952 | 5558.7 | 5558.7 | 75.0 | - | - | 0.18
RC-2 | RC-2G | R515b | RC2-300G | 80 | 25 | 171.3 | 72.5 | 123.7 | 2.364 | 6623.7 | 6623.7 | 75.0 | - | - | 0.00
RC-2 | RC-2G | R515b | RC2-300G | 80 | 30 | 208.1 | 74.1 | 126.5 | 2.807 | 7776.9 | 7776.9 | 75.0 | - | - | 0.00
RC-2 | RC-2G | R515b | RC2-300G | 80 | 35 | 250.5 | 75.8 | 129.4 | 3.306 | 9068.6 | 9068.6 | 75.0 | - | - | 0.00
RC-2 | RC-2G | R515b | RC2-300G | 80 | 40 | 299.5 | 77.4 | 132.2 | 3.869 | 10517.1 | 10517.1 | 75.0 | - | - | 0.00
RC-2 | RC-2G | R515b | RC2-300G | 80 | 45 | 354.3 | 79.1 | 135.0 | 4.481 | 12092.4 | 12092.4 | 75.0 | - | - | 0.00
RC-2 | RC-2G | R515b | RC2-300G | 90 | 15 | - | - | - | - | - | - | - | - | - | -
RC-2 | RC-2G | R515b | RC2-300G | 90 | 20 | 105.7 | 84.3 | 143.8 | 1.254 | 5204.1 | 5204.1 | 85.0 | - | - | 33.60
RC-2 | RC-2G | R515b | RC2-300G | 90 | 25 | 131.1 | 85.5 | 146.0 | 1.533 | 6179.2 | 6179.2 | 85.0 | - | - | 30.95
RC-2 | RC-2G | R515b | RC2-300G | 90 | 30 | 160.6 | 87.2 | 148.8 | 1.842 | 7261.6 | 7261.6 | 85.0 | - | - | 29.64
RC-2 | RC-2G | R515b | RC2-300G | 90 | 35 | 195.8 | 88.9 | 151.7 | 2.203 | 8516.3 | 8516.3 | 85.0 | - | - | 28.57
RC-2 | RC-2G | R515b | RC2-300G | 90 | 40 | 237.5 | 90.4 | 154.4 | 2.626 | 9965.0 | 9965.0 | 85.0 | - | - | 28.60
RC-2 | RC-2G | R515b | RC2-300G | 90 | 45 | 285.6 | 91.9 | 156.8 | 3.109 | 11581.0 | 11581.0 | 85.0 | - | - | 29.49
RC-2 | RC-2G | R1234ze | RC2-310G | 70 | 15 | - | 83.5 | 142.6 | 2.240 | 7091.7 | 7091.7 | 65.0 | - | - | 0.00
RC-2 | RC-2G | R1234ze | RC2-310G | 70 | 20 | - | 85.1 | 145.2 | 2.618 | 8187.8 | 8187.8 | 65.0 | - | - | 0.00
RC-2 | RC-2G | R1234ze | RC2-310G | 70 | 25 | - | 86.4 | 147.6 | 3.041 | 9389.7 | 9389.7 | 65.0 | - | - | 0.00
RC-2 | RC-2G | R1234ze | RC2-310G | 70 | 30 | - | 87.9 | 150.1 | 3.516 | 10739.9 | 10739.9 | 65.0 | - | - | 0.00
RC-2 | RC-2G | R1234ze | RC2-310G | 70 | 35 | - | 89.6 | 153.0 | 4.048 | 12288.4 | 12288.4 | 65.0 | - | - | 0.00
RC-2 | RC-2G | R1234ze | RC2-310G | 70 | 40 | - | - | - | - | - | - | - | - | - | -
RC-2 | RC-2G | R1234ze | RC2-310G | 70 | 45 | - | - | - | - | - | - | - | - | - | -
RC-2 | RC-2G | R1234ze | RC2-310G | 80 | 15 | - | 102.6 | 175.1 | 1.445 | 6866.4 | 6866.4 | 75.0 | - | - | 19.22
RC-2 | RC-2G | R1234ze | RC2-310G | 80 | 20 | 140.4 | 77.5 | 132.4 | 1.811 | 5390.5 | 5390.5 | 75.0 | - | - | 8.83
RC-2 | RC-2G | R1234ze | RC2-310G | 80 | 25 | 172.2 | 79.4 | 135.5 | 2.170 | 6385.6 | 6385.6 | 75.0 | - | - | 3.62
RC-2 | RC-2G | R1234ze | RC2-310G | 80 | 30 | 209.5 | 80.6 | 137.6 | 2.599 | 7517.7 | 7517.7 | 75.0 | - | - | 0.00
RC-2 | RC-2G | R1234ze | RC2-310G | 80 | 35 | 252.1 | 81.8 | 139.7 | 3.081 | 8772.5 | 8772.5 | 75.0 | - | - | 0.00
RC-2 | RC-2G | R1234ze | RC2-310G | 80 | 40 | 301.0 | 83.3 | 142.2 | 3.615 | 10173.6 | 10173.6 | 75.0 | - | - | 0.00
RC-2 | RC-2G | R1234ze | RC2-310G | 80 | 45 | 358.0 | 84.8 | 144.7 | 4.223 | 11771.0 | 11771.0 | 75.0 | - | - | 0.00
RC-2 | RC-2G | R1234ze | RC2-310G | 90 | 15 | - | - | - | - | - | - | - | - | - | -
RC-2 | RC-2G | R1234ze | RC2-310G | 90 | 20 | - | 84.3 | 143.8 | 1.254 | 5204.1 | 5204.1 | 85.0 | - | - | 33.60
RC-2 | RC-2G | R1234ze | RC2-310G | 90 | 25 | 130.9 | 97.4 | 166.2 | 1.344 | 5875.5 | 5875.5 | 85.0 | - | - | 45.77
RC-2 | RC-2G | R1234ze | RC2-310G | 90 | 30 | 162.7 | 98.7 | 168.6 | 1.648 | 7023.7 | 7023.7 | 85.0 | - | - | 43.42
RC-2 | RC-2G | R1234ze | RC2-310G | 90 | 35 | 199.2 | 100.0 | 170.6 | 1.992 | 8283.4 | 8283.4 | 85.0 | - | - | 41.89
RC-2 | RC-2G | R1234ze | RC2-310G | 90 | 40 | 241.2 | 101.4 | 173.2 | 2.377 | 9687.1 | 9687.1 | 85.0 | - | - | 41.86
RC-2 | RC-2G | R1234ze | RC2-310G | 90 | 45 | 290.5 | 103.2 | 176.2 | 2.815 | 11294.5 | 11294.5 | 85.0 | - | - | 43.31
RC-2 | RC-2G | R134a | RC2-310G | 70 | 15 | 201.7 | 86.5 | 147.7 | 2.331 | 6240.3 | 6240.3 | 65.0 | - | - | 0.00
RC-2 | RC-2G | R134a | RC2-310G | 70 | 20 | 240.2 | 87.9 | 150.0 | 2.734 | 7257.4 | 7257.4 | 65.0 | - | - | 0.00
RC-2 | RC-2G | R134a | RC2-310G | 70 | 25 | 283.7 | 89.0 | 151.9 | 3.187 | 8378.4 | 8378.4 | 65.0 | - | - | 0.00
RC-2 | RC-2G | R134a | RC2-310G | 70 | 30 | 333.9 | 90.2 | 154.0 | 3.702 | 9573.9 | 9573.9 | 65.0 | - | - | 0.00
RC-2 | RC-2G | R134a | RC2-310G | 70 | 35 | 393.2 | 91.7 | 156.5 | 4.290 | 11140.2 | 11140.2 | 65.0 | - | - | 0.00
RC-2 | RC-2G | R134a | RC2-310G | 70 | 40 | - | - | - | - | - | - | - | - | - | -
RC-2 | RC-2G | R134a | RC2-310G | 70 | 45 | - | - | - | - | - | - | - | - | - | -
RC-2 | RC-2G | R134a | RC2-310G | 80 | 15 | 161.5 | 107.0 | 182.7 | 1.509 | 5859.1 | 5859.1 | 75.0 | - | - | 39.79
RC-2 | RC-2G | R134a | RC2-310G | 80 | 20 | 196.0 | 108.4 | 185.1 | 1.808 | 6914.3 | 6914.3 | 75.0 | - | - | 34.35
RC-2 | RC-2G | R134a | RC2-310G | 80 | 25 | 235.1 | 109.5 | 187.0 | 2.147 | 8075.8 | 8075.8 | 75.0 | - | - | 29.23
RC-2 | RC-2G | R134a | RC2-310G | 80 | 30 | 281.3 | 110.9 | 189.3 | 2.536 | 9334.7 | 9334.7 | 75.0 | - | - | 27.51
RC-2 | RC-2G | R134a | RC2-310G | 80 | 35 | 337.5 | 113.0 | 192.8 | 2.988 | 11048.3 | 11048.3 | 75.0 | - | - | 18.84
RC-2 | RC-2G | R134a | RC2-310G | 80 | 40 | - | 83.3 | 142.2 | 3.615 | 10173.6 | 10173.6 | 75.0 | - | - | 0.00
RC-2 | RC-2G | R134a | RC2-310G | 80 | 45 | - | 84.8 | 144.7 | 4.223 | 11771.0 | 11771.0 | 75.0 | - | - | 0.00
RC-2 | RC-2G | R134a | RC2-310G | 90 | 15 | - | - | - | - | - | - | - | - | - | -
RC-2 | RC-2G | R134a | RC2-310G | 90 | 20 | - | 84.3 | 143.8 | 1.254 | 5204.1 | 5204.1 | 85.0 | - | - | 33.60
RC-2 | RC-2G | R134a | RC2-310G | 90 | 25 | 180.7 | 128.4 | 219.1 | 1.408 | 7527.1 | 7527.1 | 85.0 | - | - | 86.22
RC-2 | RC-2G | R134a | RC2-310G | 90 | 30 | 222.3 | 130.5 | 222.8 | 1.703 | 8884.1 | 8884.1 | 85.0 | - | - | 90.06
RC-2 | RC-2G | R134a | RC2-310G | 90 | 35 | 275.1 | 134.3 | 229.3 | 2.048 | 10811.1 | 10811.1 | 85.0 | - | - | 89.36
RC-2 | RC-2G | R134a | RC2-310G | 90 | 40 | - | 101.4 | 173.2 | 2.377 | 9687.1 | 9687.1 | 85.0 | - | - | 41.86
RC-2 | RC-2G | R134a | RC2-310G | 90 | 45 | - | 103.2 | 176.2 | 2.815 | 11294.5 | 11294.5 | 85.0 | - | - | 43.31
RC-2 | RC-2G | R513a | RC2-310G | 70 | 15 | 196.9 | 88.8 | 151.7 | 2.216 | 7465.1 | 7465.1 | 65.0 | - | - | 0.00
RC-2 | RC-2G | R513a | RC2-310G | 70 | 20 | 234.4 | 90.5 | 154.5 | 2.590 | 8618.9 | 8618.9 | 65.0 | - | - | 0.00
RC-2 | RC-2G | R513a | RC2-310G | 70 | 25 | 276.8 | 92.0 | 157.0 | 3.009 | 9883.9 | 9883.9 | 65.0 | - | - | 0.00
RC-2 | RC-2G | R513a | RC2-310G | 70 | 30 | 325.3 | 93.5 | 159.7 | 3.479 | 11305.0 | 11305.0 | 65.0 | - | - | 0.00
RC-2 | RC-2G | R513a | RC2-310G | 70 | 35 | 381.9 | 95.4 | 162.8 | 4.005 | 12935.1 | 12935.1 | 65.0 | - | - | 0.00
RC-2 | RC-2G | R513a | RC2-310G | 70 | 40 | - | - | - | - | - | - | - | - | - | -
RC-2 | RC-2G | R513a | RC2-310G | 70 | 45 | - | - | - | - | - | - | - | - | - | -
RC-2 | RC-2G | R513a | RC2-310G | 80 | 15 | 156.0 | 109.1 | 186.3 | 1.429 | 7227.9 | 7227.9 | 75.0 | - | - | 21.36
RC-2 | RC-2G | R513a | RC2-310G | 80 | 20 | 189.1 | 111.1 | 189.6 | 1.702 | 8439.5 | 8439.5 | 75.0 | - | - | 15.71
RC-2 | RC-2G | R513a | RC2-310G | 80 | 25 | 226.6 | 112.8 | 192.6 | 2.009 | 9764.0 | 9764.0 | 75.0 | - | - | 10.26
RC-2 | RC-2G | R513a | RC2-310G | 80 | 30 | 271.0 | 114.8 | 196.0 | 2.360 | 11297.9 | 11297.9 | 75.0 | - | - | 5.00
RC-2 | RC-2G | R513a | RC2-310G | 80 | 35 | 325.0 | 117.6 | 200.7 | 2.764 | 13139.3 | 13139.3 | 75.0 | - | - | 0.00
RC-2 | RC-2G | R513a | RC2-310G | 80 | 40 | - | 83.3 | 142.2 | 3.615 | 10173.6 | 10173.6 | 75.0 | - | - | 0.00
RC-2 | RC-2G | R513a | RC2-310G | 80 | 45 | - | 84.8 | 144.7 | 4.223 | 11771.0 | 11771.0 | 75.0 | - | - | 0.00
RC-2 | RC-2G | R513a | RC2-310G | 90 | 15 | - | - | - | - | - | - | - | - | - | -
RC-2 | RC-2G | R513a | RC2-310G | 90 | 20 | - | 84.3 | 143.8 | 1.254 | 5204.1 | 5204.1 | 85.0 | - | - | 33.60
RC-2 | RC-2G | R513a | RC2-310G | 90 | 25 | 173.0 | 131.8 | 224.9 | 1.313 | 9611.3 | 9611.3 | 85.0 | - | - | 76.41
RC-2 | RC-2G | R513a | RC2-310G | 90 | 30 | 212.9 | 134.9 | 230.4 | 1.578 | 11336.1 | 11336.1 | 85.0 | - | - | 78.51
RC-2 | RC-2G | R513a | RC2-310G | 90 | 35 | 263.7 | 139.9 | 238.8 | 1.885 | 13505.0 | 13505.0 | 85.0 | - | - | 82.56
RC-2 | RC-2G | R513a | RC2-310G | 90 | 40 | - | 101.4 | 173.2 | 2.377 | 9687.1 | 9687.1 | 85.0 | - | - | 41.86
RC-2 | RC-2G | R513a | RC2-310G | 90 | 45 | - | 103.2 | 176.2 | 2.815 | 11294.5 | 11294.5 | 85.0 | - | - | 43.31
RC-2 | RC-2G | R513a | RC2-310G | 70 | 15 | - | 88.8 | 151.7 | 2.216 | 7465.1 | 7465.1 | 65.0 | - | - | 0.00
RC-2 | RC-2G | R513a | RC2-310G | 70 | 20 | - | 90.5 | 154.5 | 2.590 | 8618.9 | 8618.9 | 65.0 | - | - | 0.00
RC-2 | RC-2G | R513a | RC2-310G | 70 | 25 | - | 92.0 | 157.0 | 3.009 | 9883.9 | 9883.9 | 65.0 | - | - | 0.00
RC-2 | RC-2G | R513a | RC2-310G | 70 | 30 | - | 93.5 | 159.7 | 3.479 | 11305.0 | 11305.0 | 65.0 | - | - | 0.00
RC-2 | RC-2G | R513a | RC2-310G | 70 | 35 | - | 95.4 | 162.8 | 4.005 | 12935.1 | 12935.1 | 65.0 | - | - | 0.00
RC-2 | RC-2G | R513a | RC2-310G | 70 | 40 | - | - | - | - | - | - | - | - | - | -
RC-2 | RC-2G | R513a | RC2-310G | 70 | 45 | - | - | - | - | - | - | - | - | - | -
RC-2 | RC-2G | R513a | RC2-310G | 80 | 15 | - | 109.1 | 186.3 | 1.429 | 7227.9 | 7227.9 | 75.0 | - | - | 21.36
RC-2 | RC-2G | R513a | RC2-310G | 80 | 20 | 146.0 | 75.6 | 129.0 | 1.932 | 5851.3 | 5851.3 | 75.0 | - | - | 0.81
RC-2 | RC-2G | R513a | RC2-310G | 80 | 25 | 180.3 | 77.1 | 131.6 | 2.339 | 6972.3 | 6972.3 | 75.0 | - | - | 0.00
RC-2 | RC-2G | R513a | RC2-310G | 80 | 30 | 219.0 | 78.8 | 134.6 | 2.778 | 8186.2 | 8186.2 | 75.0 | - | - | 0.00
RC-2 | RC-2G | R513a | RC2-310G | 80 | 35 | 263.7 | 80.6 | 137.6 | 3.271 | 9545.9 | 9545.9 | 75.0 | - | - | 0.00
RC-2 | RC-2G | R513a | RC2-310G | 80 | 40 | 315.3 | 82.4 | 140.6 | 3.828 | 11070.7 | 11070.7 | 75.0 | - | - | 0.00
RC-2 | RC-2G | R513a | RC2-310G | 80 | 45 | 373.0 | 84.1 | 143.6 | 4.434 | 12728.9 | 12728.9 | 75.0 | - | - | 0.00
RC-2 | RC-2G | R513a | RC2-310G | 90 | 15 | - | - | - | - | - | - | - | - | - | -
RC-2 | RC-2G | R513a | RC2-310G | 90 | 20 | 111.2 | 89.6 | 153.0 | 1.241 | 5478.0 | 5478.0 | 85.0 | - | - | 36.17
RC-2 | RC-2G | R513a | RC2-310G | 90 | 25 | 138.0 | 91.0 | 155.3 | 1.517 | 6504.4 | 6504.4 | 85.0 | - | - | 33.58
RC-2 | RC-2G | R513a | RC2-310G | 90 | 30 | 169.0 | 92.7 | 158.3 | 1.823 | 7643.8 | 7643.8 | 85.0 | - | - | 32.12
RC-2 | RC-2G | R513a | RC2-310G | 90 | 35 | 206.1 | 94.5 | 161.4 | 2.180 | 8964.6 | 8964.6 | 85.0 | - | - | 31.16
RC-2 | RC-2G | R513a | RC2-310G | 90 | 40 | 250.0 | 96.2 | 164.3 | 2.599 | 10489.5 | 10489.5 | 85.0 | - | - | 30.95
RC-2 | RC-2G | R513a | RC2-310G | 90 | 45 | 300.7 | 97.7 | 166.8 | 3.076 | 12190.5 | 12190.5 | 85.0 | - | - | 32.03
RC-2 | RC-2G | R1234ze | RC2-340G | 70 | 15 | - | - | - | - | - | - | - | - | - | -
RC-2 | RC-2G | R1234ze | RC2-340G | 70 | 20 | - | - | - | - | - | - | - | - | - | -
RC-2 | RC-2G | R1234ze | RC2-340G | 70 | 25 | - | - | - | - | - | - | - | - | - | -
RC-2 | RC-2G | R1234ze | RC2-340G | 70 | 30 | - | - | - | - | - | - | - | - | - | -
RC-2 | RC-2G | R1234ze | RC2-340G | 70 | 35 | - | - | - | - | - | - | - | - | - | -
RC-2 | RC-2G | R1234ze | RC2-340G | 70 | 40 | - | - | - | - | - | - | - | - | - | -
RC-2 | RC-2G | R1234ze | RC2-340G | 70 | 45 | - | - | - | - | - | - | - | - | - | -
RC-2 | RC-2G | R1234ze | RC2-340G | 80 | 15 | - | - | - | - | - | - | - | - | - | -
RC-2 | RC-2G | R1234ze | RC2-340G | 80 | 20 | 154.0 | 83.8 | 143.1 | 1.836 | 5910.0 | 5910.0 | 75.0 | - | - | 8.42
RC-2 | RC-2G | R1234ze | RC2-340G | 80 | 25 | 188.8 | 85.8 | 146.5 | 2.200 | 7001.2 | 7001.2 | 75.0 | - | - | 2.97
RC-2 | RC-2G | R1234ze | RC2-340G | 80 | 30 | 229.7 | 87.2 | 148.8 | 2.635 | 8242.5 | 8242.5 | 75.0 | - | - | 0.00
RC-2 | RC-2G | R1234ze | RC2-340G | 80 | 35 | 276.4 | 88.5 | 151.1 | 3.124 | 9618.1 | 9618.1 | 75.0 | - | - | 0.00
RC-2 | RC-2G | R1234ze | RC2-340G | 80 | 40 | 330.0 | 90.0 | 153.7 | 3.665 | 11154.1 | 11154.1 | 75.0 | - | - | 0.00
RC-2 | RC-2G | R1234ze | RC2-340G | 80 | 45 | 392.5 | 91.7 | 156.5 | 4.282 | 12905.6 | 12905.6 | 75.0 | - | - | 0.00
RC-2 | RC-2G | R1234ze | RC2-340G | 90 | 15 | - | - | - | - | - | - | - | - | - | -
RC-2 | RC-2G | R1234ze | RC2-340G | 90 | 20 | - | - | - | - | - | - | - | - | - | -
RC-2 | RC-2G | R1234ze | RC2-340G | 90 | 25 | 143.5 | 105.3 | 179.7 | 1.363 | 6442.1 | 6442.1 | 85.0 | - | - | 48.74
RC-2 | RC-2G | R1234ze | RC2-340G | 90 | 30 | 178.4 | 106.8 | 182.3 | 1.671 | 7701.1 | 7701.1 | 85.0 | - | - | 46.11
RC-2 | RC-2G | R1234ze | RC2-340G | 90 | 35 | 218.4 | 108.1 | 184.5 | 2.020 | 9082.1 | 9082.1 | 85.0 | - | - | 44.52
RC-2 | RC-2G | R1234ze | RC2-340G | 90 | 40 | 264.4 | 109.7 | 187.3 | 2.410 | 10620.8 | 10620.8 | 85.0 | - | - | 44.63
RC-2 | RC-2G | R1234ze | RC2-340G | 90 | 45 | 318.5 | 111.6 | 190.5 | 2.854 | 12383.2 | 12383.2 | 85.0 | - | - | 45.97
RC-2 | RC-2G | R134a | RC2-340G | 70 | 15 | 221.1 | 93.6 | 159.7 | 2.363 | 6841.9 | 6841.9 | 65.0 | - | - | 0.00
RC-2 | RC-2G | R134a | RC2-340G | 70 | 20 | 263.4 | 95.0 | 162.2 | 2.772 | 7957.1 | 7957.1 | 65.0 | - | - | 0.00
RC-2 | RC-2G | R134a | RC2-340G | 70 | 25 | 311.0 | 96.2 | 164.3 | 3.232 | 9186.1 | 9186.1 | 65.0 | - | - | 0.00
RC-2 | RC-2G | R134a | RC2-340G | 70 | 30 | 366.1 | 97.5 | 166.5 | 3.753 | 10496.6 | 10496.6 | 65.0 | - | - | 0.00
RC-2 | RC-2G | R134a | RC2-340G | 70 | 35 | 431.1 | 99.1 | 169.2 | 4.349 | 12214.0 | 12214.0 | 65.0 | - | - | 0.00
RC-2 | RC-2G | R134a | RC2-340G | 70 | 40 | - | - | - | - | - | - | - | - | - | -
RC-2 | RC-2G | R134a | RC2-340G | 70 | 45 | - | - | - | - | - | - | - | - | - | -
RC-2 | RC-2G | R134a | RC2-340G | 80 | 15 | 177.1 | 115.8 | 197.6 | 1.530 | 6424.0 | 6424.0 | 75.0 | - | - | 42.03
RC-2 | RC-2G | R134a | RC2-340G | 80 | 20 | 214.9 | 117.2 | 200.1 | 1.833 | 7581.1 | 7581.1 | 75.0 | - | - | 36.01
RC-2 | RC-2G | R134a | RC2-340G | 80 | 25 | 257.7 | 118.4 | 202.2 | 2.176 | 8854.3 | 8854.3 | 75.0 | - | - | 30.40
RC-2 | RC-2G | R134a | RC2-340G | 80 | 30 | 308.4 | 119.9 | 204.7 | 2.571 | 10234.4 | 10234.4 | 75.0 | - | - | 28.63
RC-2 | RC-2G | R134a | RC2-340G | 80 | 35 | 370.0 | 122.1 | 208.5 | 3.029 | 12113.4 | 12113.4 | 75.0 | - | - | 19.25
RC-2 | RC-2G | R134a | RC2-340G | 80 | 40 | - | 90.0 | 153.7 | 3.665 | 11154.1 | 11154.1 | 75.0 | - | - | 0.00
RC-2 | RC-2G | R134a | RC2-340G | 80 | 45 | - | 91.7 | 156.5 | 4.282 | 12905.6 | 12905.6 | 75.0 | - | - | 0.00
RC-2 | RC-2G | R134a | RC2-340G | 90 | 15 | - | - | - | - | - | - | - | - | - | -
RC-2 | RC-2G | R134a | RC2-340G | 90 | 20 | - | - | - | - | - | - | - | - | - | -
RC-2 | RC-2G | R134a | RC2-340G | 90 | 25 | 198.1 | 138.8 | 237.0 | 1.427 | 8252.7 | 8252.7 | 85.0 | - | - | 92.66
RC-2 | RC-2G | R134a | RC2-340G | 90 | 30 | 243.8 | 141.1 | 241.0 | 1.727 | 9740.5 | 9740.5 | 85.0 | - | - | 96.84
RC-2 | RC-2G | R134a | RC2-340G | 90 | 35 | 301.6 | 145.3 | 248.0 | 2.076 | 11854.1 | 11854.1 | 85.0 | - | - | 96.06
RC-2 | RC-2G | R134a | RC2-340G | 90 | 40 | - | 109.7 | 187.3 | 2.410 | 10620.8 | 10620.8 | 85.0 | - | - | 44.63
RC-2 | RC-2G | R134a | RC2-340G | 90 | 45 | - | 111.6 | 190.5 | 2.854 | 12383.2 | 12383.2 | 85.0 | - | - | 45.97
RC-2 | RC-2G | R513a | RC2-340G | 70 | 15 | 215.8 | 96.1 | 164.0 | 2.247 | 8184.6 | 8184.6 | 65.0 | - | - | 0.00
RC-2 | RC-2G | R513a | RC2-340G | 70 | 20 | 257.0 | 97.9 | 167.1 | 2.626 | 9449.5 | 9449.5 | 65.0 | - | - | 0.00
RC-2 | RC-2G | R513a | RC2-340G | 70 | 25 | 303.4 | 99.4 | 169.8 | 3.051 | 10836.5 | 10836.5 | 65.0 | - | - | 0.00
RC-2 | RC-2G | R513a | RC2-340G | 70 | 30 | 356.7 | 101.1 | 172.7 | 3.527 | 12394.4 | 12394.4 | 65.0 | - | - | 0.00
RC-2 | RC-2G | R513a | RC2-340G | 70 | 35 | 418.7 | 103.1 | 176.0 | 4.061 | 14180.9 | 14180.9 | 65.0 | - | - | 0.00
RC-2 | RC-2G | R513a | RC2-340G | 70 | 40 | - | - | - | - | - | - | - | - | - | -
RC-2 | RC-2G | R513a | RC2-340G | 70 | 45 | - | - | - | - | - | - | - | - | - | -
RC-2 | RC-2G | R513a | RC2-340G | 80 | 15 | 171.0 | 118.0 | 201.4 | 1.449 | 7924.6 | 7924.6 | 75.0 | - | - | 21.88
RC-2 | RC-2G | R513a | RC2-340G | 80 | 20 | 207.3 | 120.1 | 205.1 | 1.726 | 9252.7 | 9252.7 | 75.0 | - | - | 15.35
RC-2 | RC-2G | R513a | RC2-340G | 80 | 25 | 248.4 | 122.0 | 208.2 | 2.037 | 10704.8 | 10704.8 | 75.0 | - | - | 9.51
RC-2 | RC-2G | R513a | RC2-340G | 80 | 30 | 297.1 | 124.2 | 212.0 | 2.393 | 12386.4 | 12386.4 | 75.0 | - | - | 3.47
RC-2 | RC-2G | R513a | RC2-340G | 80 | 35 | 356.3 | 127.1 | 217.0 | 2.802 | 14404.5 | 14404.5 | 75.0 | - | - | 0.00
RC-2 | RC-2G | R513a | RC2-340G | 80 | 40 | - | 90.0 | 153.7 | 3.665 | 11154.1 | 11154.1 | 75.0 | - | - | 0.00
RC-2 | RC-2G | R513a | RC2-340G | 80 | 45 | - | 91.7 | 156.5 | 4.282 | 12905.6 | 12905.6 | 75.0 | - | - | 0.00
RC-2 | RC-2G | R513a | RC2-340G | 90 | 15 | - | - | - | - | - | - | - | - | - | -
RC-2 | RC-2G | R513a | RC2-340G | 90 | 20 | - | - | - | - | - | - | - | - | - | -
RC-2 | RC-2G | R513a | RC2-340G | 90 | 25 | 189.7 | 142.5 | 243.3 | 1.331 | 10536.1 | 10536.1 | 85.0 | - | - | 81.98
RC-2 | RC-2G | R513a | RC2-340G | 90 | 30 | 233.4 | 145.9 | 249.1 | 1.599 | 12427.3 | 12427.3 | 85.0 | - | - | 83.83
RC-2 | RC-2G | R513a | RC2-340G | 90 | 35 | 289.1 | 151.3 | 258.2 | 1.911 | 14804.9 | 14804.9 | 85.0 | - | - | 88.51
RC-2 | RC-2G | R513a | RC2-340G | 90 | 40 | - | 109.7 | 187.3 | 2.410 | 10620.8 | 10620.8 | 85.0 | - | - | 44.63
RC-2 | RC-2G | R513a | RC2-340G | 90 | 45 | - | 111.6 | 190.5 | 2.854 | 12383.2 | 12383.2 | 85.0 | - | - | 45.97
RC-2 | RC-2G | R515b | RC2-340G | 70 | 15 | - | 96.1 | 164.0 | 2.247 | 8184.6 | 8184.6 | 65.0 | - | - | 0.00
RC-2 | RC-2G | R515b | RC2-340G | 70 | 20 | - | 97.9 | 167.1 | 2.626 | 9449.5 | 9449.5 | 65.0 | - | - | 0.00
RC-2 | RC-2G | R515b | RC2-340G | 70 | 25 | - | 99.4 | 169.8 | 3.051 | 10836.5 | 10836.5 | 65.0 | - | - | 0.00
RC-2 | RC-2G | R515b | RC2-340G | 70 | 30 | - | 101.1 | 172.7 | 3.527 | 12394.4 | 12394.4 | 65.0 | - | - | 0.00
RC-2 | RC-2G | R515b | RC2-340G | 70 | 35 | - | 103.1 | 176.0 | 4.061 | 14180.9 | 14180.9 | 65.0 | - | - | 0.00
RC-2 | RC-2G | R515b | RC2-340G | 70 | 40 | - | - | - | - | - | - | - | - | - | -
RC-2 | RC-2G | R515b | RC2-340G | 70 | 45 | - | - | - | - | - | - | - | - | - | -
RC-2 | RC-2G | R515b | RC2-340G | 80 | 15 | - | 118.0 | 201.4 | 1.449 | 7924.6 | 7924.6 | 75.0 | - | - | 21.88
RC-2 | RC-2G | R515b | RC2-340G | 80 | 20 | 160.0 | 81.7 | 139.5 | 1.958 | 6415.2 | 6415.2 | 75.0 | - | - | 0.00
RC-2 | RC-2G | R515b | RC2-340G | 80 | 25 | 197.7 | 83.4 | 142.3 | 2.371 | 7644.3 | 7644.3 | 75.0 | - | - | 0.00
RC-2 | RC-2G | R515b | RC2-340G | 80 | 30 | 240.1 | 85.3 | 145.6 | 2.816 | 8975.3 | 8975.3 | 75.0 | - | - | 0.00
RC-2 | RC-2G | R515b | RC2-340G | 80 | 35 | 289.2 | 87.2 | 148.8 | 3.316 | 10466.0 | 10466.0 | 75.0 | - | - | 0.00
RC-2 | RC-2G | R515b | RC2-340G | 80 | 40 | 345.6 | 89.1 | 152.0 | 3.881 | 12137.7 | 12137.7 | 75.0 | - | - | 0.00
RC-2 | RC-2G | R515b | RC2-340G | 80 | 45 | 408.9 | 91.0 | 155.3 | 4.496 | 13955.7 | 13955.7 | 75.0 | - | - | 0.00
RC-2 | RC-2G | R515b | RC2-340G | 90 | 15 | - | - | - | - | - | - | - | - | - | -
RC-2 | RC-2G | R515b | RC2-340G | 90 | 20 | 122.0 | 96.9 | 165.5 | 1.258 | 6006.0 | 6006.0 | 85.0 | - | - | 38.33
RC-2 | RC-2G | R515b | RC2-340G | 90 | 25 | 151.3 | 98.4 | 168.0 | 1.538 | 7131.4 | 7131.4 | 85.0 | - | - | 35.45
RC-2 | RC-2G | R515b | RC2-340G | 90 | 30 | 185.3 | 100.3 | 171.2 | 1.848 | 8380.5 | 8380.5 | 85.0 | - | - | 33.87
RC-2 | RC-2G | R515b | RC2-340G | 90 | 35 | 225.9 | 102.2 | 174.5 | 2.210 | 9828.6 | 9828.6 | 85.0 | - | - | 32.97
RC-2 | RC-2G | R515b | RC2-340G | 90 | 40 | 274.1 | 104.1 | 177.6 | 2.635 | 11500.5 | 11500.5 | 85.0 | - | - | 32.54
RC-2 | RC-2G | R515b | RC2-340G | 90 | 45 | 329.6 | 105.7 | 180.4 | 3.119 | 13365.5 | 13365.5 | 85.0 | - | - | 33.50
RC-2 | RC-2G | R1234ze | RC2-370G | 70 | 15 | - | 96.1 | 164.0 | 2.247 | 8184.6 | 8184.6 | 65.0 | - | - | 0.00
RC-2 | RC-2G | R1234ze | RC2-370G | 70 | 20 | - | 97.9 | 167.1 | 2.626 | 9449.5 | 9449.5 | 65.0 | - | - | 0.00
RC-2 | RC-2G | R1234ze | RC2-370G | 70 | 25 | - | 99.4 | 169.8 | 3.051 | 10836.5 | 10836.5 | 65.0 | - | - | 0.00
RC-2 | RC-2G | R1234ze | RC2-370G | 70 | 30 | - | 101.1 | 172.7 | 3.527 | 12394.4 | 12394.4 | 65.0 | - | - | 0.00
RC-2 | RC-2G | R1234ze | RC2-370G | 70 | 35 | - | 103.1 | 176.0 | 4.061 | 14180.9 | 14180.9 | 65.0 | - | - | 0.00
RC-2 | RC-2G | R1234ze | RC2-370G | 70 | 40 | - | - | - | - | - | - | - | - | - | -
RC-2 | RC-2G | R1234ze | RC2-370G | 70 | 45 | - | - | - | - | - | - | - | - | - | -
RC-2 | RC-2G | R1234ze | RC2-370G | 80 | 15 | - | 118.0 | 201.4 | 1.449 | 7924.6 | 7924.6 | 75.0 | - | - | 21.88
RC-2 | RC-2G | R1234ze | RC2-370G | 80 | 20 | 169.2 | 90.2 | 153.9 | 1.877 | 6494.6 | 6494.6 | 75.0 | - | - | 7.39
RC-2 | RC-2G | R1234ze | RC2-370G | 80 | 25 | 207.5 | 92.3 | 157.5 | 2.248 | 7693.6 | 7693.6 | 75.0 | - | - | 1.07
RC-2 | RC-2G | R1234ze | RC2-370G | 80 | 30 | 252.4 | 93.7 | 160.0 | 2.693 | 9057.7 | 9057.7 | 75.0 | - | - | 0.00
RC-2 | RC-2G | R1234ze | RC2-370G | 80 | 35 | 303.7 | 95.1 | 162.4 | 3.193 | 10569.4 | 10569.4 | 75.0 | - | - | 0.00
RC-2 | RC-2G | R1234ze | RC2-370G | 80 | 40 | 362.7 | 96.8 | 165.3 | 3.746 | 12257.3 | 12257.3 | 75.0 | - | - | 0.00
RC-2 | RC-2G | R1234ze | RC2-370G | 80 | 45 | 431.4 | 98.6 | 168.3 | 4.376 | 14182.0 | 14182.0 | 75.0 | - | - | 0.00
RC-2 | RC-2G | R1234ze | RC2-370G | 90 | 15 | - | - | - | - | - | - | - | - | - | -
RC-2 | RC-2G | R1234ze | RC2-370G | 90 | 20 | - | 96.9 | 165.5 | 1.258 | 6006.0 | 6006.0 | 85.0 | - | - | 38.33
RC-2 | RC-2G | R1234ze | RC2-370G | 90 | 25 | 157.7 | 113.2 | 193.3 | 1.393 | 7079.1 | 7079.1 | 85.0 | - | - | 51.18
RC-2 | RC-2G | R1234ze | RC2-370G | 90 | 30 | 196.0 | 114.8 | 196.0 | 1.708 | 8462.6 | 8462.6 | 85.0 | - | - | 48.05
RC-2 | RC-2G | R1234ze | RC2-370G | 90 | 35 | 240.0 | 116.2 | 198.4 | 2.064 | 9980.4 | 9980.4 | 85.0 | - | - | 46.60
RC-2 | RC-2G | R1234ze | RC2-370G | 90 | 40 | 290.5 | 117.9 | 201.4 | 2.463 | 11671.4 | 11671.4 | 85.0 | - | - | 46.19
RC-2 | RC-2G | R1234ze | RC2-370G | 90 | 45 | 350.0 | 120.0 | 204.9 | 2.916 | 13608.1 | 13608.1 | 85.0 | - | - | 47.75
RC-2 | RC-2G | R134a | RC2-370G | 70 | 15 | 243.0 | 100.6 | 171.8 | 2.415 | 7518.5 | 7518.5 | 65.0 | - | - | 0.00
RC-2 | RC-2G | R134a | RC2-370G | 70 | 20 | 289.4 | 102.2 | 174.4 | 2.833 | 8744.0 | 8744.0 | 65.0 | - | - | 0.00
RC-2 | RC-2G | R134a | RC2-370G | 70 | 25 | 341.8 | 103.5 | 176.7 | 3.303 | 10094.6 | 10094.6 | 65.0 | - | - | 0.00
RC-2 | RC-2G | R134a | RC2-370G | 70 | 30 | 402.3 | 104.9 | 179.1 | 3.835 | 11534.7 | 11534.7 | 65.0 | - | - | 0.00
RC-2 | RC-2G | R134a | RC2-370G | 70 | 35 | 473.7 | 106.6 | 182.0 | 4.445 | 13422.0 | 13422.0 | 65.0 | - | - | 0.00
RC-2 | RC-2G | R134a | RC2-370G | 70 | 40 | - | - | - | - | - | - | - | - | - | -
RC-2 | RC-2G | R134a | RC2-370G | 70 | 45 | - | - | - | - | - | - | - | - | - | -
RC-2 | RC-2G | R134a | RC2-370G | 80 | 15 | 194.6 | 124.5 | 212.5 | 1.564 | 7059.2 | 7059.2 | 75.0 | - | - | 43.43
RC-2 | RC-2G | R134a | RC2-370G | 80 | 20 | 236.2 | 126.0 | 215.2 | 1.874 | 8330.8 | 8330.8 | 75.0 | - | - | 36.85
RC-2 | RC-2G | R134a | RC2-370G | 80 | 25 | 283.2 | 127.3 | 217.4 | 2.224 | 9730.2 | 9730.2 | 75.0 | - | - | 30.49
RC-2 | RC-2G | R134a | RC2-370G | 80 | 30 | 338.9 | 129.0 | 220.1 | 2.628 | 11246.9 | 11246.9 | 75.0 | - | - | 28.53
RC-2 | RC-2G | R134a | RC2-370G | 80 | 35 | 406.7 | 131.3 | 224.2 | 3.096 | 13311.6 | 13311.6 | 75.0 | - | - | 18.05
RC-2 | RC-2G | R134a | RC2-370G | 80 | 40 | - | 96.8 | 165.3 | 3.746 | 12257.3 | 12257.3 | 75.0 | - | - | 0.00
RC-2 | RC-2G | R134a | RC2-370G | 80 | 45 | - | 98.6 | 168.3 | 4.376 | 14182.0 | 14182.0 | 75.0 | - | - | 0.00
RC-2 | RC-2G | R134a | RC2-370G | 90 | 15 | - | - | - | - | - | - | - | - | - | -
RC-2 | RC-2G | R134a | RC2-370G | 90 | 20 | - | 96.9 | 165.5 | 1.258 | 6006.0 | 6006.0 | 85.0 | - | - | 38.33
RC-2 | RC-2G | R134a | RC2-370G | 90 | 25 | 217.7 | 149.3 | 254.8 | 1.459 | 9069.1 | 9069.1 | 85.0 | - | - | 98.66
RC-2 | RC-2G | R134a | RC2-370G | 90 | 30 | 267.9 | 151.8 | 259.1 | 1.765 | 10704.0 | 10704.0 | 85.0 | - | - | 103.08
RC-2 | RC-2G | R134a | RC2-370G | 90 | 35 | 331.4 | 156.2 | 266.7 | 2.122 | 13025.9 | 13025.9 | 85.0 | - | - | 102.37
RC-2 | RC-2G | R134a | RC2-370G | 90 | 40 | - | 117.9 | 201.4 | 2.463 | 11671.4 | 11671.4 | 85.0 | - | - | 46.19
RC-2 | RC-2G | R134a | RC2-370G | 90 | 45 | - | 120.0 | 204.9 | 2.916 | 13608.1 | 13608.1 | 85.0 | - | - | 47.75
RC-2 | RC-2G | R513a | RC2-370G | 70 | 15 | 237.2 | 103.3 | 176.4 | 2.296 | 8994.1 | 8994.1 | 65.0 | - | - | 0.00
RC-2 | RC-2G | R513a | RC2-370G | 70 | 20 | 282.4 | 105.2 | 179.6 | 2.684 | 10384.2 | 10384.2 | 65.0 | - | - | 0.00
RC-2 | RC-2G | R513a | RC2-370G | 70 | 25 | 333.4 | 106.9 | 182.6 | 3.118 | 11908.4 | 11908.4 | 65.0 | - | - | 0.00
RC-2 | RC-2G | R513a | RC2-370G | 70 | 30 | 392.0 | 108.7 | 185.6 | 3.605 | 13620.7 | 13620.7 | 65.0 | - | - | 0.00
RC-2 | RC-2G | R513a | RC2-370G | 70 | 35 | 460.1 | 110.9 | 189.3 | 4.150 | 15584.1 | 15584.1 | 65.0 | - | - | 0.00
RC-2 | RC-2G | R513a | RC2-370G | 70 | 40 | - | - | - | - | - | - | - | - | - | -
RC-2 | RC-2G | R513a | RC2-370G | 70 | 45 | - | - | - | - | - | - | - | - | - | -
RC-2 | RC-2G | R513a | RC2-370G | 80 | 15 | 187.9 | 126.9 | 216.6 | 1.481 | 8708.7 | 8708.7 | 75.0 | - | - | 21.01
RC-2 | RC-2G | R513a | RC2-370G | 80 | 20 | 227.8 | 129.2 | 220.5 | 1.764 | 10168.2 | 10168.2 | 75.0 | - | - | 13.98
RC-2 | RC-2G | R513a | RC2-370G | 80 | 25 | 273.0 | 131.2 | 223.9 | 2.082 | 11763.9 | 11763.9 | 75.0 | - | - | 7.59
RC-2 | RC-2G | R513a | RC2-370G | 80 | 30 | 326.5 | 133.5 | 227.9 | 2.446 | 13612.1 | 13612.1 | 75.0 | - | - | 1.05
RC-2 | RC-2G | R513a | RC2-370G | 80 | 35 | 391.5 | 136.7 | 233.4 | 2.864 | 15830.3 | 15830.3 | 75.0 | - | - | 0.00
RC-2 | RC-2G | R513a | RC2-370G | 80 | 40 | - | 96.8 | 165.3 | 3.746 | 12257.3 | 12257.3 | 75.0 | - | - | 0.00
RC-2 | RC-2G | R513a | RC2-370G | 80 | 45 | - | 98.6 | 168.3 | 4.376 | 14182.0 | 14182.0 | 75.0 | - | - | 0.00
RC-2 | RC-2G | R513a | RC2-370G | 90 | 15 | - | - | - | - | - | - | - | - | - | -
RC-2 | RC-2G | R513a | RC2-370G | 90 | 20 | - | 96.9 | 165.5 | 1.258 | 6006.0 | 6006.0 | 85.0 | - | - | 38.33
RC-2 | RC-2G | R513a | RC2-370G | 90 | 25 | 208.4 | 153.2 | 261.6 | 1.360 | 11578.7 | 11578.7 | 85.0 | - | - | 86.47
RC-2 | RC-2G | R513a | RC2-370G | 90 | 30 | 256.5 | 156.9 | 267.9 | 1.634 | 13657.3 | 13657.3 | 85.0 | - | - | 89.04
RC-2 | RC-2G | R513a | RC2-370G | 90 | 35 | 317.7 | 162.7 | 277.7 | 1.953 | 16271.3 | 16271.3 | 85.0 | - | - | 93.60
RC-2 | RC-2G | R513a | RC2-370G | 90 | 40 | - | 117.9 | 201.4 | 2.463 | 11671.4 | 11671.4 | 85.0 | - | - | 46.19
RC-2 | RC-2G | R513a | RC2-370G | 90 | 45 | - | 120.0 | 204.9 | 2.916 | 13608.1 | 13608.1 | 85.0 | - | - | 47.75
RC-2 | RC-2G | R515b | RC2-370G | 70 | 15 | - | 103.3 | 176.4 | 2.296 | 8994.1 | 8994.1 | 65.0 | - | - | 0.00
RC-2 | RC-2G | R515b | RC2-370G | 70 | 20 | - | 105.2 | 179.6 | 2.684 | 10384.2 | 10384.2 | 65.0 | - | - | 0.00
RC-2 | RC-2G | R515b | RC2-370G | 70 | 25 | - | 106.9 | 182.6 | 3.118 | 11908.4 | 11908.4 | 65.0 | - | - | 0.00
RC-2 | RC-2G | R515b | RC2-370G | 70 | 30 | - | 108.7 | 185.6 | 3.605 | 13620.7 | 13620.7 | 65.0 | - | - | 0.00
RC-2 | RC-2G | R515b | RC2-370G | 70 | 35 | - | 110.9 | 189.3 | 4.150 | 15584.1 | 15584.1 | 65.0 | - | - | 0.00
RC-2 | RC-2G | R515b | RC2-370G | 70 | 40 | - | - | - | - | - | - | - | - | - | -
RC-2 | RC-2G | R515b | RC2-370G | 70 | 45 | - | - | - | - | - | - | - | - | - | -
RC-2 | RC-2G | R515b | RC2-370G | 80 | 15 | - | 126.9 | 216.6 | 1.481 | 8708.7 | 8708.7 | 75.0 | - | - | 21.01
RC-2 | RC-2G | R515b | RC2-370G | 80 | 20 | 175.9 | 87.8 | 149.9 | 2.002 | 7049.7 | 7049.7 | 75.0 | - | - | 0.00
RC-2 | RC-2G | R515b | RC2-370G | 80 | 25 | 217.2 | 89.7 | 153.2 | 2.421 | 8400.3 | 8400.3 | 75.0 | - | - | 0.00
RC-2 | RC-2G | R515b | RC2-370G | 80 | 30 | 263.9 | 91.8 | 156.6 | 2.876 | 9862.9 | 9862.9 | 75.0 | - | - | 0.00
RC-2 | RC-2G | R515b | RC2-370G | 80 | 35 | 317.7 | 93.8 | 160.1 | 3.388 | 11501.1 | 11501.1 | 75.0 | - | - | 0.00
RC-2 | RC-2G | R515b | RC2-370G | 80 | 40 | 379.8 | 95.8 | 163.6 | 3.965 | 13338.1 | 13338.1 | 75.0 | - | - | 0.00
RC-2 | RC-2G | R515b | RC2-370G | 80 | 45 | 449.4 | 97.8 | 167.0 | 4.593 | 15336.0 | 15336.0 | 75.0 | - | - | 0.00
RC-2 | RC-2G | R515b | RC2-370G | 90 | 15 | - | - | - | - | - | - | - | - | - | -
RC-2 | RC-2G | R515b | RC2-370G | 90 | 20 | 134.0 | 104.1 | 177.7 | 1.288 | 6600.0 | 6600.0 | 85.0 | - | - | 39.90
RC-2 | RC-2G | R515b | RC2-370G | 90 | 25 | 166.3 | 105.7 | 180.5 | 1.573 | 7836.6 | 7836.6 | 85.0 | - | - | 36.55
RC-2 | RC-2G | R515b | RC2-370G | 90 | 30 | 203.7 | 107.7 | 183.9 | 1.891 | 9209.3 | 9209.3 | 85.0 | - | - | 34.61
RC-2 | RC-2G | R515b | RC2-370G | 90 | 35 | 248.3 | 109.8 | 187.5 | 2.261 | 10800.7 | 10800.7 | 85.0 | - | - | 33.61
RC-2 | RC-2G | R515b | RC2-370G | 90 | 40 | 301.3 | 111.9 | 191.0 | 2.693 | 12637.9 | 12637.9 | 85.0 | - | - | 33.20
RC-2 | RC-2G | R515b | RC2-370G | 90 | 45 | 362.2 | 113.7 | 194.1 | 3.185 | 14687.3 | 14687.3 | 85.0 | - | - | 34.44
RC-2 | RC-2G | R1234ze | RC2-410G | 70 | 15 | - | 103.3 | 176.4 | 2.296 | 8994.1 | 8994.1 | 65.0 | - | - | 0.00
RC-2 | RC-2G | R1234ze | RC2-410G | 70 | 20 | - | 105.2 | 179.6 | 2.684 | 10384.2 | 10384.2 | 65.0 | - | - | 0.00
RC-2 | RC-2G | R1234ze | RC2-410G | 70 | 25 | - | 106.9 | 182.6 | 3.118 | 11908.4 | 11908.4 | 65.0 | - | - | 0.00
RC-2 | RC-2G | R1234ze | RC2-410G | 70 | 30 | - | 108.7 | 185.6 | 3.605 | 13620.7 | 13620.7 | 65.0 | - | - | 0.00
RC-2 | RC-2G | R1234ze | RC2-410G | 70 | 35 | - | 110.9 | 189.3 | 4.150 | 15584.1 | 15584.1 | 65.0 | - | - | 0.00
RC-2 | RC-2G | R1234ze | RC2-410G | 70 | 40 | - | - | - | - | - | - | - | - | - | -
RC-2 | RC-2G | R1234ze | RC2-410G | 70 | 45 | - | - | - | - | - | - | - | - | - | -
RC-2 | RC-2G | R1234ze | RC2-410G | 80 | 15 | - | 126.9 | 216.6 | 1.481 | 8708.7 | 8708.7 | 75.0 | - | - | 21.01
RC-2 | RC-2G | R1234ze | RC2-410G | 80 | 20 | 184.4 | 100.1 | 170.9 | 1.843 | 7078.9 | 7078.9 | 75.0 | - | - | 9.83
RC-2 | RC-2G | R1234ze | RC2-410G | 80 | 25 | 226.2 | 102.4 | 174.9 | 2.208 | 8385.9 | 8385.9 | 75.0 | - | - | 2.96
RC-2 | RC-2G | R1234ze | RC2-410G | 80 | 30 | 275.1 | 104.0 | 177.6 | 2.644 | 9872.8 | 9872.8 | 75.0 | - | - | 0.00
RC-2 | RC-2G | R1234ze | RC2-410G | 80 | 35 | 331.1 | 105.6 | 180.3 | 3.135 | 11520.6 | 11520.6 | 75.0 | - | - | 0.00
RC-2 | RC-2G | R1234ze | RC2-410G | 80 | 40 | 395.3 | 107.5 | 183.5 | 3.678 | 13360.5 | 13360.5 | 75.0 | - | - | 0.00
RC-2 | RC-2G | R1234ze | RC2-410G | 80 | 45 | 470.2 | 109.4 | 186.8 | 4.297 | 15458.8 | 15458.8 | 75.0 | - | - | 0.00
RC-2 | RC-2G | R1234ze | RC2-410G | 90 | 15 | - | - | - | - | - | - | - | - | - | -
RC-2 | RC-2G | R1234ze | RC2-410G | 90 | 20 | - | 104.1 | 177.7 | 1.288 | 6600.0 | 6600.0 | 85.0 | - | - | 39.90
RC-2 | RC-2G | R1234ze | RC2-410G | 90 | 25 | 171.9 | 125.7 | 214.5 | 1.368 | 7716.2 | 7716.2 | 85.0 | - | - | 58.09
RC-2 | RC-2G | R1234ze | RC2-410G | 90 | 30 | 213.7 | 127.4 | 217.6 | 1.677 | 9224.0 | 9224.0 | 85.0 | - | - | 54.87
RC-2 | RC-2G | R1234ze | RC2-410G | 90 | 35 | 261.5 | 129.0 | 220.2 | 2.027 | 10878.3 | 10878.3 | 85.0 | - | - | 52.91
RC-2 | RC-2G | R1234ze | RC2-410G | 90 | 40 | 316.7 | 130.9 | 223.5 | 2.419 | 12721.6 | 12721.6 | 85.0 | - | - | 52.94
RC-2 | RC-2G | R1234ze | RC2-410G | 90 | 45 | 381.5 | 133.2 | 227.4 | 2.864 | 14832.9 | 14832.9 | 85.0 | - | - | 54.46
RC-2 | RC-2G | R134a | RC2-410G | 70 | 15 | 264.8 | 111.7 | 190.7 | 2.371 | 8195.0 | 8195.0 | 65.0 | - | - | 0.00
RC-2 | RC-2G | R134a | RC2-410G | 70 | 20 | 315.4 | 113.4 | 193.6 | 2.782 | 9530.8 | 9530.8 | 65.0 | - | - | 0.00
RC-2 | RC-2G | R134a | RC2-410G | 70 | 25 | 372.5 | 114.9 | 196.1 | 3.243 | 11003.0 | 11003.0 | 65.0 | - | - | 0.00
RC-2 | RC-2G | R134a | RC2-410G | 70 | 30 | 438.5 | 116.4 | 198.8 | 3.766 | 12572.9 | 12572.9 | 65.0 | - | - | 0.00
RC-2 | RC-2G | R134a | RC2-410G | 70 | 35 | 516.4 | 118.3 | 202.0 | 4.365 | 14630.3 | 14630.3 | 65.0 | - | - | 0.00
RC-2 | RC-2G | R134a | RC2-410G | 70 | 40 | - | - | - | - | - | - | - | - | - | -
RC-2 | RC-2G | R134a | RC2-410G | 70 | 45 | - | - | - | - | - | - | - | - | - | -
RC-2 | RC-2G | R134a | RC2-410G | 80 | 15 | 212.2 | 138.2 | 235.9 | 1.536 | 7694.8 | 7694.8 | 75.0 | - | - | 49.80
RC-2 | RC-2G | R134a | RC2-410G | 80 | 20 | 257.4 | 139.9 | 238.9 | 1.840 | 9080.6 | 9080.6 | 75.0 | - | - | 42.80
RC-2 | RC-2G | R134a | RC2-410G | 80 | 25 | 308.7 | 141.3 | 241.3 | 2.184 | 10605.7 | 10605.7 | 75.0 | - | - | 36.01
RC-2 | RC-2G | R134a | RC2-410G | 80 | 30 | 369.4 | 143.1 | 244.4 | 2.581 | 12258.9 | 12258.9 | 75.0 | - | - | 33.84
RC-2 | RC-2G | R134a | RC2-410G | 80 | 35 | 443.3 | 145.8 | 248.9 | 3.040 | 14509.7 | 14509.7 | 75.0 | - | - | 22.49
RC-2 | RC-2G | R134a | RC2-410G | 80 | 40 | - | 107.5 | 183.5 | 3.678 | 13360.5 | 13360.5 | 75.0 | - | - | 0.00
RC-2 | RC-2G | R134a | RC2-410G | 80 | 45 | - | 109.4 | 186.8 | 4.297 | 15458.8 | 15458.8 | 75.0 | - | - | 0.00
RC-2 | RC-2G | R134a | RC2-410G | 90 | 15 | - | - | - | - | - | - | - | - | - | -
RC-2 | RC-2G | R134a | RC2-410G | 90 | 20 | - | 104.1 | 177.7 | 1.288 | 6600.0 | 6600.0 | 85.0 | - | - | 39.90
RC-2 | RC-2G | R134a | RC2-410G | 90 | 25 | 237.3 | 165.7 | 282.8 | 1.432 | 9885.4 | 9885.4 | 85.0 | - | - | 110.61
RC-2 | RC-2G | R134a | RC2-410G | 90 | 30 | 292.0 | 168.5 | 287.6 | 1.733 | 11667.5 | 11667.5 | 85.0 | - | - | 115.09
RC-2 | RC-2G | R134a | RC2-410G | 90 | 35 | 361.3 | 173.4 | 296.0 | 2.084 | 14198.6 | 14198.6 | 85.0 | - | - | 114.48
RC-2 | RC-2G | R134a | RC2-410G | 90 | 40 | - | 130.9 | 223.5 | 2.419 | 12721.6 | 12721.6 | 85.0 | - | - | 52.94
RC-2 | RC-2G | R134a | RC2-410G | 90 | 45 | - | 133.2 | 227.4 | 2.864 | 14832.9 | 14832.9 | 85.0 | - | - | 54.46
RC-2 | RC-2G | R513a | RC2-410G | 70 | 15 | 258.5 | 114.7 | 195.7 | 2.255 | 9803.5 | 9803.5 | 65.0 | - | - | 0.00
RC-2 | RC-2G | R513a | RC2-410G | 70 | 20 | 307.9 | 116.8 | 199.4 | 2.636 | 11318.7 | 11318.7 | 65.0 | - | - | 0.00
RC-2 | RC-2G | R513a | RC2-410G | 70 | 25 | 363.5 | 118.7 | 202.6 | 3.062 | 12980.2 | 12980.2 | 65.0 | - | - | 0.00
RC-2 | RC-2G | R513a | RC2-410G | 70 | 30 | 427.3 | 120.7 | 206.1 | 3.540 | 14846.6 | 14846.6 | 65.0 | - | - | 0.00
RC-2 | RC-2G | R513a | RC2-410G | 70 | 35 | 501.6 | 123.1 | 210.1 | 4.075 | 16986.9 | 16986.9 | 65.0 | - | - | 0.00
RC-2 | RC-2G | R513a | RC2-410G | 70 | 40 | - | - | - | - | - | - | - | - | - | -
RC-2 | RC-2G | R513a | RC2-410G | 70 | 45 | - | - | - | - | - | - | - | - | - | -
RC-2 | RC-2G | R513a | RC2-410G | 80 | 15 | 204.8 | 140.8 | 240.4 | 1.454 | 9492.4 | 9492.4 | 75.0 | - | - | 25.47
RC-2 | RC-2G | R513a | RC2-410G | 80 | 20 | 248.3 | 143.4 | 244.7 | 1.732 | 11083.4 | 11083.4 | 75.0 | - | - | 17.94
RC-2 | RC-2G | R513a | RC2-410G | 80 | 25 | 297.6 | 145.6 | 248.5 | 2.044 | 12822.7 | 12822.7 | 75.0 | - | - | 10.87
RC-2 | RC-2G | R513a | RC2-410G | 80 | 30 | 355.9 | 148.2 | 253.0 | 2.401 | 14837.3 | 14837.3 | 75.0 | - | - | 3.55
RC-2 | RC-2G | R513a | RC2-410G | 80 | 35 | 426.8 | 151.7 | 259.0 | 2.813 | 17255.2 | 17255.2 | 75.0 | - | - | 0.00
RC-2 | RC-2G | R513a | RC2-410G | 80 | 40 | - | 107.5 | 183.5 | 3.678 | 13360.5 | 13360.5 | 75.0 | - | - | 0.00
RC-2 | RC-2G | R513a | RC2-410G | 80 | 45 | - | 109.4 | 186.8 | 4.297 | 15458.8 | 15458.8 | 75.0 | - | - | 0.00
RC-2 | RC-2G | R513a | RC2-410G | 90 | 15 | - | - | - | - | - | - | - | - | - | -
RC-2 | RC-2G | R513a | RC2-410G | 90 | 20 | - | 104.1 | 177.7 | 1.288 | 6600.0 | 6600.0 | 85.0 | - | - | 39.90
RC-2 | RC-2G | R513a | RC2-410G | 90 | 25 | 227.2 | 170.1 | 290.3 | 1.336 | 12621.2 | 12621.2 | 85.0 | - | - | 97.67
RC-2 | RC-2G | R513a | RC2-410G | 90 | 30 | 279.6 | 174.2 | 297.3 | 1.605 | 14886.3 | 14886.3 | 85.0 | - | - | 100.41
RC-2 | RC-2G | R513a | RC2-410G | 90 | 35 | 346.3 | 180.5 | 308.2 | 1.918 | 17735.0 | 17735.0 | 85.0 | - | - | 105.22
RC-2 | RC-2G | R513a | RC2-410G | 90 | 40 | - | 130.9 | 223.5 | 2.419 | 12721.6 | 12721.6 | 85.0 | - | - | 52.94
RC-2 | RC-2G | R513a | RC2-410G | 90 | 45 | - | 133.2 | 227.4 | 2.864 | 14832.9 | 14832.9 | 85.0 | - | - | 54.46
RC-2 | RC-2G | R515b | RC2-410G | 70 | 15 | - | 114.7 | 195.7 | 2.255 | 9803.5 | 9803.5 | 65.0 | - | - | 0.00
RC-2 | RC-2G | R515b | RC2-410G | 70 | 20 | - | 116.8 | 199.4 | 2.636 | 11318.7 | 11318.7 | 65.0 | - | - | 0.00
RC-2 | RC-2G | R515b | RC2-410G | 70 | 25 | - | 118.7 | 202.6 | 3.062 | 12980.2 | 12980.2 | 65.0 | - | - | 0.00
RC-2 | RC-2G | R515b | RC2-410G | 70 | 30 | - | 120.7 | 206.1 | 3.540 | 14846.6 | 14846.6 | 65.0 | - | - | 0.00
RC-2 | RC-2G | R515b | RC2-410G | 70 | 35 | - | 123.1 | 210.1 | 4.075 | 16986.9 | 16986.9 | 65.0 | - | - | 0.00
RC-2 | RC-2G | R515b | RC2-410G | 70 | 40 | - | - | - | - | - | - | - | - | - | -
RC-2 | RC-2G | R515b | RC2-410G | 70 | 45 | - | - | - | - | - | - | - | - | - | -
RC-2 | RC-2G | R515b | RC2-410G | 80 | 15 | - | 140.8 | 240.4 | 1.454 | 9492.4 | 9492.4 | 75.0 | - | - | 25.47
RC-2 | RC-2G | R515b | RC2-410G | 80 | 20 | 192.3 | 96.7 | 165.0 | 1.990 | 7708.6 | 7708.6 | 75.0 | - | - | 0.00
RC-2 | RC-2G | R515b | RC2-410G | 80 | 25 | 237.5 | 98.6 | 168.3 | 2.409 | 9183.8 | 9183.8 | 75.0 | - | - | 0.00
RC-2 | RC-2G | R515b | RC2-410G | 80 | 30 | 288.4 | 100.8 | 172.2 | 2.860 | 10780.1 | 10780.1 | 75.0 | - | - | 0.00
RC-2 | RC-2G | R515b | RC2-410G | 80 | 35 | 347.2 | 103.1 | 176.1 | 3.367 | 12566.9 | 12566.9 | 75.0 | - | - | 0.00
RC-2 | RC-2G | R515b | RC2-410G | 80 | 40 | 414.9 | 105.3 | 179.8 | 3.938 | 14569.0 | 14569.0 | 75.0 | - | - | 0.00
RC-2 | RC-2G | R515b | RC2-410G | 80 | 45 | 490.6 | 107.6 | 183.7 | 4.560 | 16744.4 | 16744.4 | 75.0 | - | - | 0.00
RC-2 | RC-2G | R515b | RC2-410G | 90 | 15 | - | - | - | - | - | - | - | - | - | -
RC-2 | RC-2G | R515b | RC2-410G | 90 | 20 | 147.2 | 114.6 | 195.7 | 1.284 | 7248.4 | 7248.4 | 85.0 | - | - | 44.10
RC-2 | RC-2G | R515b | RC2-410G | 90 | 25 | 182.6 | 116.4 | 198.7 | 1.569 | 8603.6 | 8603.6 | 85.0 | - | - | 40.45
RC-2 | RC-2G | R515b | RC2-410G | 90 | 30 | 223.5 | 118.6 | 202.5 | 1.884 | 10106.2 | 10106.2 | 85.0 | - | - | 38.39
RC-2 | RC-2G | R515b | RC2-410G | 90 | 35 | 272.3 | 120.9 | 206.4 | 2.252 | 11846.2 | 11846.2 | 85.0 | - | - | 37.34
RC-2 | RC-2G | R515b | RC2-410G | 90 | 40 | 330.2 | 123.1 | 210.1 | 2.683 | 13852.8 | 13852.8 | 85.0 | - | - | 36.96
RC-2 | RC-2G | R515b | RC2-410G | 90 | 45 | 396.8 | 125.0 | 213.4 | 3.174 | 16088.6 | 16088.6 | 85.0 | - | - | 38.37
RC-2 | RC-2G | R1234ze | RC2-470G | 70 | 15 | - | 114.7 | 195.7 | 2.255 | 9803.5 | 9803.5 | 65.0 | - | - | 0.00
RC-2 | RC-2G | R1234ze | RC2-470G | 70 | 20 | - | 116.8 | 199.4 | 2.636 | 11318.7 | 11318.7 | 65.0 | - | - | 0.00
RC-2 | RC-2G | R1234ze | RC2-470G | 70 | 25 | - | 118.7 | 202.6 | 3.062 | 12980.2 | 12980.2 | 65.0 | - | - | 0.00
RC-2 | RC-2G | R1234ze | RC2-470G | 70 | 30 | - | 120.7 | 206.1 | 3.540 | 14846.6 | 14846.6 | 65.0 | - | - | 0.00
RC-2 | RC-2G | R1234ze | RC2-470G | 70 | 35 | - | 123.1 | 210.1 | 4.075 | 16986.9 | 16986.9 | 65.0 | - | - | 0.00
RC-2 | RC-2G | R1234ze | RC2-470G | 70 | 40 | - | - | - | - | - | - | - | - | - | -
RC-2 | RC-2G | R1234ze | RC2-470G | 70 | 45 | - | - | - | - | - | - | - | - | - | -
RC-2 | RC-2G | R1234ze | RC2-470G | 80 | 15 | - | 140.8 | 240.4 | 1.454 | 9492.4 | 9492.4 | 75.0 | - | - | 25.47
RC-2 | RC-2G | R1234ze | RC2-470G | 80 | 20 | 235.2 | 113.0 | 192.9 | 2.082 | 9027.5 | 9027.5 | 75.0 | - | - | 0.00
RC-2 | RC-2G | R1234ze | RC2-470G | 80 | 25 | 285.8 | 115.6 | 197.4 | 2.471 | 10598.0 | 10598.0 | 75.0 | - | - | 0.00
RC-2 | RC-2G | R1234ze | RC2-470G | 80 | 30 | 344.8 | 117.4 | 200.5 | 2.936 | 12375.8 | 12375.8 | 75.0 | - | - | 0.00
RC-2 | RC-2G | R1234ze | RC2-470G | 80 | 35 | 412.2 | 119.2 | 203.5 | 3.457 | 14343.4 | 14343.4 | 75.0 | - | - | 0.00
RC-2 | RC-2G | R1234ze | RC2-470G | 80 | 40 | 489.3 | 121.3 | 207.1 | 4.032 | 16534.7 | 16534.7 | 75.0 | - | - | 0.00
RC-2 | RC-2G | R1234ze | RC2-470G | 80 | 45 | 578.4 | 123.5 | 210.9 | 4.682 | 19017.9 | 19017.9 | 75.0 | - | - | 0.00
RC-2 | RC-2G | R1234ze | RC2-470G | 90 | 15 | - | - | - | - | - | - | - | - | - | -
RC-2 | RC-2G | R1234ze | RC2-470G | 90 | 20 | - | 114.6 | 195.7 | 1.284 | 7248.4 | 7248.4 | 85.0 | - | - | 44.10
RC-2 | RC-2G | R1234ze | RC2-470G | 90 | 25 | 224.2 | 141.9 | 242.2 | 1.580 | 10066.0 | 10066.0 | 85.0 | - | - | 53.64
RC-2 | RC-2G | R1234ze | RC2-470G | 90 | 30 | 275.2 | 143.9 | 245.6 | 1.912 | 11877.3 | 11877.3 | 85.0 | - | - | 50.39
RC-2 | RC-2G | R1234ze | RC2-470G | 90 | 35 | 333.7 | 145.7 | 248.7 | 2.291 | 13879.2 | 13879.2 | 85.0 | - | - | 48.70
RC-2 | RC-2G | R1234ze | RC2-470G | 90 | 40 | 400.7 | 147.8 | 252.3 | 2.711 | 16095.0 | 16095.0 | 85.0 | - | - | 49.25
RC-2 | RC-2G | R1234ze | RC2-470G | 90 | 45 | 478.0 | 150.4 | 256.8 | 3.179 | 18586.1 | 18586.1 | 85.0 | - | - | 51.57
RC-2 | RC-2G | R134a | RC2-470G | 70 | 15 | 301.9 | 126.1 | 215.3 | 2.394 | 9342.3 | 9342.3 | 65.0 | - | - | 0.00
RC-2 | RC-2G | R134a | RC2-470G | 70 | 20 | 359.6 | 128.0 | 218.6 | 2.809 | 10865.2 | 10865.2 | 65.0 | - | - | 0.00
RC-2 | RC-2G | R134a | RC2-470G | 70 | 25 | 424.7 | 129.7 | 221.4 | 3.275 | 12543.6 | 12543.6 | 65.0 | - | - | 0.00
RC-2 | RC-2G | R134a | RC2-470G | 70 | 30 | 499.9 | 131.4 | 224.4 | 3.803 | 14333.3 | 14333.3 | 65.0 | - | - | 0.00
RC-2 | RC-2G | R134a | RC2-470G | 70 | 35 | 588.7 | 133.6 | 228.0 | 4.407 | 16678.5 | 16678.5 | 65.0 | - | - | 0.00
RC-2 | RC-2G | R134a | RC2-470G | 70 | 40 | - | - | - | - | - | - | - | - | - | -
RC-2 | RC-2G | R134a | RC2-470G | 70 | 45 | - | - | - | - | - | - | - | - | - | -
RC-2 | RC-2G | R134a | RC2-470G | 80 | 15 | 241.9 | 156.0 | 266.3 | 1.550 | 8772.0 | 8772.0 | 75.0 | - | - | 55.22
RC-2 | RC-2G | R134a | RC2-470G | 80 | 20 | 293.5 | 158.0 | 269.7 | 1.858 | 10351.8 | 10351.8 | 75.0 | - | - | 47.29
RC-2 | RC-2G | R134a | RC2-470G | 80 | 25 | 351.9 | 159.6 | 272.4 | 2.205 | 12090.5 | 12090.5 | 75.0 | - | - | 39.25
RC-2 | RC-2G | R134a | RC2-470G | 80 | 30 | 421.1 | 161.6 | 275.9 | 2.606 | 13975.1 | 13975.1 | 75.0 | - | - | 37.01
RC-2 | RC-2G | R134a | RC2-470G | 80 | 35 | 505.3 | 164.6 | 281.0 | 3.070 | 16541.0 | 16541.0 | 75.0 | - | - | 23.71
RC-2 | RC-2G | R134a | RC2-470G | 80 | 40 | - | 121.3 | 207.1 | 4.032 | 16534.7 | 16534.7 | 75.0 | - | - | 0.00
RC-2 | RC-2G | R134a | RC2-470G | 80 | 45 | - | 123.5 | 210.9 | 4.682 | 19017.9 | 19017.9 | 75.0 | - | - | 0.00
RC-2 | RC-2G | R134a | RC2-470G | 90 | 15 | - | - | - | - | - | - | - | - | - | -
RC-2 | RC-2G | R134a | RC2-470G | 90 | 20 | - | 114.6 | 195.7 | 1.284 | 7248.4 | 7248.4 | 85.0 | - | - | 44.10
RC-2 | RC-2G | R134a | RC2-470G | 90 | 25 | 270.5 | 187.0 | 319.3 | 1.446 | 11269.1 | 11269.1 | 85.0 | - | - | 123.91
RC-2 | RC-2G | R134a | RC2-470G | 90 | 30 | 332.9 | 190.2 | 324.7 | 1.750 | 13300.5 | 13300.5 | 85.0 | - | - | 129.64
RC-2 | RC-2G | R134a | RC2-470G | 90 | 35 | 411.9 | 195.8 | 334.2 | 2.104 | 16186.1 | 16186.1 | 85.0 | - | - | 128.53
RC-2 | RC-2G | R134a | RC2-470G | 90 | 40 | - | 147.8 | 252.3 | 2.711 | 16095.0 | 16095.0 | 85.0 | - | - | 49.25
RC-2 | RC-2G | R134a | RC2-470G | 90 | 45 | - | 150.4 | 256.8 | 3.179 | 18586.1 | 18586.1 | 85.0 | - | - | 51.57
RC-2 | RC-2G | R513a | RC2-470G | 70 | 15 | 294.7 | 129.5 | 221.0 | 2.277 | 11176.0 | 11176.0 | 65.0 | - | - | 0.00
RC-2 | RC-2G | R513a | RC2-470G | 70 | 20 | 351.0 | 131.9 | 225.1 | 2.661 | 12903.6 | 12903.6 | 65.0 | - | - | 0.00
RC-2 | RC-2G | R513a | RC2-470G | 70 | 25 | 414.3 | 134.0 | 228.8 | 3.092 | 14797.7 | 14797.7 | 65.0 | - | - | 0.00
RC-2 | RC-2G | R513a | RC2-470G | 70 | 30 | 487.1 | 136.3 | 232.7 | 3.574 | 16925.2 | 16925.2 | 65.0 | - | - | 0.00
RC-2 | RC-2G | R513a | RC2-470G | 70 | 35 | 571.8 | 138.9 | 237.2 | 4.115 | 19365.1 | 19365.1 | 65.0 | - | - | 0.00
RC-2 | RC-2G | R513a | RC2-470G | 70 | 40 | - | - | - | - | - | - | - | - | - | -
RC-2 | RC-2G | R513a | RC2-470G | 70 | 45 | - | - | - | - | - | - | - | - | - | -
RC-2 | RC-2G | R513a | RC2-470G | 80 | 15 | 233.5 | 159.0 | 271.5 | 1.469 | 10821.0 | 10821.0 | 75.0 | - | - | 27.78
RC-2 | RC-2G | R513a | RC2-470G | 80 | 20 | 283.1 | 161.9 | 276.3 | 1.749 | 12634.9 | 12634.9 | 75.0 | - | - | 18.91
RC-2 | RC-2G | R513a | RC2-470G | 80 | 25 | 339.2 | 164.4 | 280.6 | 2.064 | 14617.8 | 14617.8 | 75.0 | - | - | 10.61
RC-2 | RC-2G | R513a | RC2-470G | 80 | 30 | 405.7 | 167.3 | 285.6 | 2.425 | 16914.2 | 16914.2 | 75.0 | - | - | 2.68
RC-2 | RC-2G | R513a | RC2-470G | 80 | 35 | 486.5 | 171.3 | 292.4 | 2.840 | 19670.4 | 19670.4 | 75.0 | - | - | 0.00
RC-2 | RC-2G | R513a | RC2-470G | 80 | 40 | - | 121.3 | 207.1 | 4.032 | 16534.7 | 16534.7 | 75.0 | - | - | 0.00
RC-2 | RC-2G | R513a | RC2-470G | 80 | 45 | - | 123.5 | 210.9 | 4.682 | 19017.9 | 19017.9 | 75.0 | - | - | 0.00
RC-2 | RC-2G | R513a | RC2-470G | 90 | 15 | - | - | - | - | - | - | - | - | - | -
RC-2 | RC-2G | R513a | RC2-470G | 90 | 20 | - | 114.6 | 195.7 | 1.284 | 7248.4 | 7248.4 | 85.0 | - | - | 44.10
RC-2 | RC-2G | R513a | RC2-470G | 90 | 25 | 259.0 | 192.0 | 327.8 | 1.349 | 14388.3 | 14388.3 | 85.0 | - | - | 109.40
RC-2 | RC-2G | R513a | RC2-470G | 90 | 30 | 318.7 | 196.6 | 335.7 | 1.621 | 16970.8 | 16970.8 | 85.0 | - | - | 112.18
RC-2 | RC-2G | R513a | RC2-470G | 90 | 35 | 394.8 | 203.8 | 348.0 | 1.937 | 20218.3 | 20218.3 | 85.0 | - | - | 118.13
RC-2 | RC-2G | R513a | RC2-470G | 90 | 40 | - | 147.8 | 252.3 | 2.711 | 16095.0 | 16095.0 | 85.0 | - | - | 49.25
RC-2 | RC-2G | R513a | RC2-470G | 90 | 45 | - | 150.4 | 256.8 | 3.179 | 18586.1 | 18586.1 | 85.0 | - | - | 51.57
RC-2 | RC-2G | R515b | RC2-470G | 70 | 15 | - | 129.5 | 221.0 | 2.277 | 11176.0 | 11176.0 | 65.0 | - | - | 0.00
RC-2 | RC-2G | R515b | RC2-470G | 70 | 20 | - | 131.9 | 225.1 | 2.661 | 12903.6 | 12903.6 | 65.0 | - | - | 0.00
RC-2 | RC-2G | R515b | RC2-470G | 70 | 25 | - | 134.0 | 228.8 | 3.092 | 14797.7 | 14797.7 | 65.0 | - | - | 0.00
RC-2 | RC-2G | R515b | RC2-470G | 70 | 30 | - | 136.3 | 232.7 | 3.574 | 16925.2 | 16925.2 | 65.0 | - | - | 0.00
RC-2 | RC-2G | R515b | RC2-470G | 70 | 35 | - | 138.9 | 237.2 | 4.115 | 19365.1 | 19365.1 | 65.0 | - | - | 0.00
RC-2 | RC-2G | R515b | RC2-470G | 70 | 40 | - | - | - | - | - | - | - | - | - | -
RC-2 | RC-2G | R515b | RC2-470G | 70 | 45 | - | - | - | - | - | - | - | - | - | -
RC-2 | RC-2G | R515b | RC2-470G | 80 | 15 | - | 159.0 | 271.5 | 1.469 | 10821.0 | 10821.0 | 75.0 | - | - | 27.78
RC-2 | RC-2G | R515b | RC2-470G | 80 | 20 | 218.5 | 109.6 | 187.1 | 1.994 | 8760.0 | 8760.0 | 75.0 | - | - | 0.00
RC-2 | RC-2G | R515b | RC2-470G | 80 | 25 | 269.9 | 112.3 | 191.8 | 2.403 | 10438.3 | 10438.3 | 75.0 | - | - | 0.00
RC-2 | RC-2G | R515b | RC2-470G | 80 | 30 | 327.9 | 113.9 | 194.5 | 2.878 | 12255.7 | 12255.7 | 75.0 | - | - | 0.00
RC-2 | RC-2G | R515b | RC2-470G | 80 | 35 | 394.8 | 116.0 | 198.1 | 3.403 | 14291.2 | 14291.2 | 75.0 | - | - | 0.00
RC-2 | RC-2G | R515b | RC2-470G | 80 | 40 | 472.0 | 119.0 | 203.2 | 3.965 | 16574.0 | 16574.0 | 75.0 | - | - | 0.00
RC-2 | RC-2G | R515b | RC2-470G | 80 | 45 | 558.4 | 122.2 | 208.6 | 4.570 | 19056.5 | 19056.5 | 75.0 | - | - | 0.00
RC-2 | RC-2G | R515b | RC2-470G | 90 | 15 | - | - | - | - | - | - | - | - | - | -
RC-2 | RC-2G | R515b | RC2-470G | 90 | 20 | 166.5 | 126.0 | 215.1 | 1.322 | 8201.2 | 8201.2 | 85.0 | - | - | 46.12
RC-2 | RC-2G | R515b | RC2-470G | 90 | 25 | 206.6 | 132.0 | 225.3 | 1.566 | 9737.8 | 9737.8 | 85.0 | - | - | 46.16
RC-2 | RC-2G | R515b | RC2-470G | 90 | 30 | 253.1 | 134.6 | 229.7 | 1.880 | 11443.5 | 11443.5 | 85.0 | - | - | 43.93
RC-2 | RC-2G | R515b | RC2-470G | 90 | 35 | 308.5 | 136.3 | 232.7 | 2.263 | 13420.9 | 13420.9 | 85.0 | - | - | 41.77
RC-2 | RC-2G | R515b | RC2-470G | 90 | 40 | 374.3 | 138.5 | 236.5 | 2.702 | 15703.9 | 15703.9 | 85.0 | - | - | 41.26
RC-2 | RC-2G | R515b | RC2-470G | 90 | 45 | 450.1 | 141.4 | 241.3 | 3.184 | 18250.5 | 18250.5 | 85.0 | - | - | 42.79
RC-2 | RC-2G | R1234ze | RC2-510G | 70 | 15 | - | 129.5 | 221.0 | 2.277 | 11176.0 | 11176.0 | 65.0 | - | - | 0.00
RC-2 | RC-2G | R1234ze | RC2-510G | 70 | 20 | - | 131.9 | 225.1 | 2.661 | 12903.6 | 12903.6 | 65.0 | - | - | 0.00
RC-2 | RC-2G | R1234ze | RC2-510G | 70 | 25 | - | 134.0 | 228.8 | 3.092 | 14797.7 | 14797.7 | 65.0 | - | - | 0.00
RC-2 | RC-2G | R1234ze | RC2-510G | 70 | 30 | - | 136.3 | 232.7 | 3.574 | 16925.2 | 16925.2 | 65.0 | - | - | 0.00
RC-2 | RC-2G | R1234ze | RC2-510G | 70 | 35 | - | 138.9 | 237.2 | 4.115 | 19365.1 | 19365.1 | 65.0 | - | - | 0.00
RC-2 | RC-2G | R1234ze | RC2-510G | 70 | 40 | - | - | - | - | - | - | - | - | - | -
RC-2 | RC-2G | R1234ze | RC2-510G | 70 | 45 | - | - | - | - | - | - | - | - | - | -
RC-2 | RC-2G | R1234ze | RC2-510G | 80 | 15 | - | 159.0 | 271.5 | 1.469 | 10821.0 | 10821.0 | 75.0 | - | - | 27.78
RC-2 | RC-2G | R1234ze | RC2-510G | 80 | 20 | 247.9 | 117.4 | 200.4 | 2.112 | 9516.7 | 9516.7 | 75.0 | - | - | 0.00
RC-2 | RC-2G | R1234ze | RC2-510G | 80 | 25 | 301.8 | 121.3 | 207.0 | 2.489 | 11191.0 | 11191.0 | 75.0 | - | - | 0.00
RC-2 | RC-2G | R1234ze | RC2-510G | 80 | 30 | 364.9 | 123.9 | 211.6 | 2.945 | 13097.1 | 13097.1 | 75.0 | - | - | 0.00
RC-2 | RC-2G | R1234ze | RC2-510G | 80 | 35 | 435.8 | 126.7 | 216.3 | 3.440 | 15165.1 | 15165.1 | 75.0 | - | - | 0.00
RC-2 | RC-2G | R1234ze | RC2-510G | 80 | 40 | 516.6 | 130.0 | 222.0 | 3.973 | 17457.3 | 17457.3 | 75.0 | - | - | 0.00
RC-2 | RC-2G | R1234ze | RC2-510G | 80 | 45 | 612.5 | 133.5 | 227.8 | 4.590 | 20138.6 | 20138.6 | 75.0 | - | - | 0.00
RC-2 | RC-2G | R1234ze | RC2-510G | 90 | 15 | - | - | - | - | - | - | - | - | - | -
RC-2 | RC-2G | R1234ze | RC2-510G | 90 | 20 | - | 126.0 | 215.1 | 1.322 | 8201.2 | 8201.2 | 85.0 | - | - | 46.12
RC-2 | RC-2G | R1234ze | RC2-510G | 90 | 25 | 237.2 | 145.4 | 248.1 | 1.632 | 10648.3 | 10648.3 | 85.0 | - | - | 52.20
RC-2 | RC-2G | R1234ze | RC2-510G | 90 | 30 | 291.4 | 148.5 | 253.4 | 1.963 | 12578.3 | 12578.3 | 85.0 | - | - | 49.26
RC-2 | RC-2G | R1234ze | RC2-510G | 90 | 35 | 352.5 | 151.2 | 258.1 | 2.331 | 14661.7 | 14661.7 | 85.0 | - | - | 48.45
RC-2 | RC-2G | R1234ze | RC2-510G | 90 | 40 | 421.2 | 154.3 | 263.4 | 2.730 | 16917.9 | 16917.9 | 85.0 | - | - | 50.39
RC-2 | RC-2G | R1234ze | RC2-510G | 90 | 45 | 501.2 | 157.5 | 268.9 | 3.183 | 19488.1 | 19488.1 | 85.0 | - | - | 54.07
RC-2 | RC-2G | R134a | RC2-510G | 70 | 15 | 335.6 | 131.5 | 224.4 | 2.553 | 10385.4 | 10385.4 | 65.0 | - | - | 0.00
RC-2 | RC-2G | R134a | RC2-510G | 70 | 20 | 403.2 | 134.4 | 229.5 | 3.000 | 12183.5 | 12183.5 | 65.0 | - | - | 0.00
RC-2 | RC-2G | R134a | RC2-510G | 70 | 25 | 478.7 | 137.1 | 234.0 | 3.492 | 14139.2 | 14139.2 | 65.0 | - | - | 0.00
RC-2 | RC-2G | R134a | RC2-510G | 70 | 30 | 563.0 | 140.1 | 239.1 | 4.020 | 16141.6 | 16141.6 | 65.0 | - | - | 0.00
RC-2 | RC-2G | R134a | RC2-510G | 70 | 35 | 659.6 | 143.3 | 244.6 | 4.603 | 18688.3 | 18688.3 | 65.0 | - | - | 0.00
RC-2 | RC-2G | R134a | RC2-510G | 70 | 40 | - | - | - | - | - | - | - | - | - | -
RC-2 | RC-2G | R134a | RC2-510G | 70 | 45 | - | - | - | - | - | - | - | - | - | -
RC-2 | RC-2G | R134a | RC2-510G | 80 | 15 | 272.6 | 158.3 | 270.2 | 1.722 | 9888.3 | 9888.3 | 75.0 | - | - | 44.81
RC-2 | RC-2G | R134a | RC2-510G | 80 | 20 | 332.0 | 161.6 | 275.9 | 2.054 | 11710.3 | 11710.3 | 75.0 | - | - | 36.26
RC-2 | RC-2G | R134a | RC2-510G | 80 | 25 | 399.0 | 164.3 | 280.5 | 2.428 | 13706.2 | 13706.2 | 75.0 | - | - | 28.11
RC-2 | RC-2G | R134a | RC2-510G | 80 | 30 | 474.8 | 167.2 | 285.5 | 2.839 | 15757.3 | 15757.3 | 75.0 | - | - | 26.88
RC-2 | RC-2G | R134a | RC2-510G | 80 | 35 | 563.1 | 170.7 | 291.4 | 3.299 | 18433.4 | 18433.4 | 75.0 | - | - | 14.25
RC-2 | RC-2G | R134a | RC2-510G | 80 | 40 | - | 130.0 | 222.0 | 3.973 | 17457.3 | 17457.3 | 75.0 | - | - | 0.00
RC-2 | RC-2G | R134a | RC2-510G | 80 | 45 | - | 133.5 | 227.8 | 4.590 | 20138.6 | 20138.6 | 75.0 | - | - | 0.00
RC-2 | RC-2G | R134a | RC2-510G | 90 | 15 | - | - | - | - | - | - | - | - | - | -
RC-2 | RC-2G | R134a | RC2-510G | 90 | 20 | - | 126.0 | 215.1 | 1.322 | 8201.2 | 8201.2 | 85.0 | - | - | 46.12
RC-2 | RC-2G | R134a | RC2-510G | 90 | 25 | 310.6 | 191.8 | 327.4 | 1.620 | 12940.7 | 12940.7 | 85.0 | - | - | 119.57
RC-2 | RC-2G | R134a | RC2-510G | 90 | 30 | 378.0 | 195.7 | 334.0 | 1.932 | 15103.7 | 15103.7 | 85.0 | - | - | 126.68
RC-2 | RC-2G | R134a | RC2-510G | 90 | 35 | 458.1 | 201.2 | 343.5 | 2.277 | 18004.5 | 18004.5 | 85.0 | - | - | 126.74
RC-2 | RC-2G | R134a | RC2-510G | 90 | 40 | - | 154.3 | 263.4 | 2.730 | 16917.9 | 16917.9 | 85.0 | - | - | 50.39
RC-2 | RC-2G | R134a | RC2-510G | 90 | 45 | - | 157.5 | 268.9 | 3.183 | 19488.1 | 19488.1 | 85.0 | - | - | 54.07
RC-2 | RC-2G | R513a | RC2-510G | 70 | 15 | 327.6 | 135.0 | 230.4 | 2.428 | 12424.1 | 12424.1 | 65.0 | - | - | 0.00
RC-2 | RC-2G | R513a | RC2-510G | 70 | 20 | 393.5 | 138.4 | 236.4 | 2.843 | 14469.0 | 14469.0 | 65.0 | - | - | 0.00
RC-2 | RC-2G | R513a | RC2-510G | 70 | 25 | 467.0 | 141.7 | 241.8 | 3.297 | 16679.8 | 16679.8 | 65.0 | - | - | 0.00
RC-2 | RC-2G | R513a | RC2-510G | 70 | 30 | 548.5 | 145.2 | 247.9 | 3.778 | 19060.6 | 19060.6 | 65.0 | - | - | 0.00
RC-2 | RC-2G | R513a | RC2-510G | 70 | 35 | 640.7 | 149.1 | 254.5 | 4.298 | 21698.9 | 21698.9 | 65.0 | - | - | 0.00
RC-2 | RC-2G | R513a | RC2-510G | 70 | 40 | - | - | - | - | - | - | - | - | - | -
RC-2 | RC-2G | R513a | RC2-510G | 70 | 45 | - | - | - | - | - | - | - | - | - | -
RC-2 | RC-2G | R513a | RC2-510G | 80 | 15 | 263.2 | 161.3 | 275.4 | 1.631 | 12198.7 | 12198.7 | 75.0 | - | - | 13.31
RC-2 | RC-2G | R513a | RC2-510G | 80 | 20 | 320.2 | 165.6 | 282.7 | 1.934 | 14293.3 | 14293.3 | 75.0 | - | - | 4.00
RC-2 | RC-2G | R513a | RC2-510G | 80 | 25 | 384.6 | 169.2 | 288.9 | 2.272 | 16571.3 | 16571.3 | 75.0 | - | - | 0.00
RC-2 | RC-2G | R513a | RC2-510G | 80 | 30 | 384.6 | 169.2 | 288.9 | 2.272 | 16571.3 | 16571.3 | 75.0 | - | - | 0.00
RC-2 | RC-2G | R513a | RC2-510G | 80 | 35 | 457.4 | 173.1 | 295.6 | 2.642 | 19070.7 | 19070.7 | 75.0 | - | - | 0.00
RC-2 | RC-2G | R513a | RC2-510G | 80 | 40 | 542.1 | 177.7 | 303.3 | 3.051 | 21920.4 | 21920.4 | 75.0 | - | - | 0.00
RC-2 | RC-2G | R513a | RC2-510G | 80 | 45 | - | 130.0 | 222.0 | 3.973 | 17457.3 | 17457.3 | 75.0 | - | - | 0.00
RC-2 | RC-2G | R513a | RC2-510G | 90 | 15 | - | - | - | - | - | - | - | - | - | -
RC-2 | RC-2G | R513a | RC2-510G | 90 | 20 | - | 126.0 | 215.1 | 1.322 | 8201.2 | 8201.2 | 85.0 | - | - | 46.12
RC-2 | RC-2G | R513a | RC2-510G | 90 | 25 | 297.4 | 196.9 | 336.1 | 1.511 | 16522.6 | 16522.6 | 85.0 | - | - | 101.76
RC-2 | RC-2G | R513a | RC2-510G | 90 | 30 | 361.9 | 202.3 | 345.3 | 1.789 | 19270.8 | 19270.8 | 85.0 | - | - | 106.51
RC-2 | RC-2G | R513a | RC2-510G | 90 | 35 | 439.2 | 209.5 | 357.6 | 2.096 | 22489.6 | 22489.6 | 85.0 | - | - | 114.29
RC-2 | RC-2G | R513a | RC2-510G | 90 | 40 | - | 154.3 | 263.4 | 2.730 | 16917.9 | 16917.9 | 85.0 | - | - | 50.39
RC-2 | RC-2G | R513a | RC2-510G | 90 | 45 | - | 157.5 | 268.9 | 3.183 | 19488.1 | 19488.1 | 85.0 | - | - | 54.07
RC-2 | RC-2G | R513b | RC2-510G | 70 | 15 | - | 135.0 | 230.4 | 2.428 | 12424.1 | 12424.1 | 65.0 | - | - | 0.00
RC-2 | RC-2G | R513b | RC2-510G | 70 | 20 | - | 138.4 | 236.4 | 2.843 | 14469.0 | 14469.0 | 65.0 | - | - | 0.00
RC-2 | RC-2G | R513b | RC2-510G | 70 | 25 | - | 141.7 | 241.8 | 3.297 | 16679.8 | 16679.8 | 65.0 | - | - | 0.00
RC-2 | RC-2G | R513b | RC2-510G | 70 | 30 | - | 145.2 | 247.9 | 3.778 | 19060.6 | 19060.6 | 65.0 | - | - | 0.00
RC-2 | RC-2G | R513b | RC2-510G | 70 | 35 | - | 149.1 | 254.5 | 4.298 | 21698.9 | 21698.9 | 65.0 | - | - | 0.00
RC-2 | RC-2G | R513b | RC2-510G | 70 | 40 | - | - | - | - | - | - | - | - | - | -
RC-2 | RC-2G | R513b | RC2-510G | 70 | 45 | - | - | - | - | - | - | - | - | - | -
RC-2 | RC-2G | R513b | RC2-510G | 80 | 15 | - | 161.3 | 275.4 | 1.631 | 12198.7 | 12198.7 | 75.0 | - | - | 13.31
RC-2 | RC-2G | R513b | RC2-510G | 80 | 20 | 239.4 | 118.8 | 202.9 | 2.014 | 9595.3 | 9595.3 | 75.0 | - | - | 0.00
RC-2 | RC-2G | R513b | RC2-510G | 80 | 25 | 290.2 | 121.5 | 207.4 | 2.388 | 11221.0 | 11221.0 | 75.0 | - | - | 0.00
RC-2 | RC-2G | R513b | RC2-510G | 80 | 30 | 351.5 | 123.6 | 211.1 | 2.843 | 13139.4 | 13139.4 | 75.0 | - | - | 0.00
RC-2 | RC-2G | R513b | RC2-510G | 80 | 35 | 423.3 | 125.7 | 214.6 | 3.368 | 15322.6 | 15322.6 | 75.0 | - | - | 0.00
RC-2 | RC-2G | R513b | RC2-510G | 80 | 40 | 506.2 | 128.0 | 218.5 | 3.956 | 17776.6 | 17776.6 | 75.0 | - | - | 0.00
RC-2 | RC-2G | R513b | RC2-510G | 80 | 45 | 600.6 | 130.7 | 223.1 | 4.595 | 20495.7 | 20495.7 | 75.0 | - | - | 0.00
RC-2 | RC-2G | R513b | RC2-510G | 90 | 15 | - | - | - | - | - | - | - | - | - | -
RC-2 | RC-2G | R513b | RC2-510G | 90 | 20 | 178.8 | 140.9 | 240.5 | 1.269 | 8806.5 | 8806.5 | 85.0 | - | - | 55.22
RC-2 | RC-2G | R513b | RC2-510G | 90 | 25 | 221.0 | 144.0 | 245.9 | 1.535 | 10415.4 | 10415.4 | 85.0 | - | - | 52.17
RC-2 | RC-2G | R513b | RC2-510G | 90 | 30 | 271.1 | 146.5 | 250.0 | 1.851 | 12257.1 | 12257.1 | 85.0 | - | - | 49.04
RC-2 | RC-2G | R513b | RC2-510G | 90 | 35 | 329.7 | 148.6 | 253.7 | 2.219 | 14341.8 | 14341.8 | 85.0 | - | - | 47.53
RC-2 | RC-2G | R513b | RC2-510G | 90 | 40 | 398.2 | 150.5 | 257.0 | 2.645 | 16704.2 | 16704.2 | 85.0 | - | - | 46.59
RC-2 | RC-2G | R513b | RC2-510G | 90 | 45 | 477.8 | 152.4 | 260.2 | 3.135 | 19372.4 | 19372.4 | 85.0 | - | - | 47.77
RC-2 | RC-2G | R1234ze | RC2-550G | 70 | 15 | - | 135.0 | 230.4 | 2.428 | 12424.1 | 12424.1 | 65.0 | - | - | 0.00
RC-2 | RC-2G | R1234ze | RC2-550G | 70 | 20 | - | 138.4 | 236.4 | 2.843 | 14469.0 | 14469.0 | 65.0 | - | - | 0.00
RC-2 | RC-2G | R1234ze | RC2-550G | 70 | 25 | - | 141.7 | 241.8 | 3.297 | 16679.8 | 16679.8 | 65.0 | - | - | 0.00
RC-2 | RC-2G | R1234ze | RC2-550G | 70 | 30 | - | 145.2 | 247.9 | 3.778 | 19060.6 | 19060.6 | 65.0 | - | - | 0.00
RC-2 | RC-2G | R1234ze | RC2-550G | 70 | 35 | - | 149.1 | 254.5 | 4.298 | 21698.9 | 21698.9 | 65.0 | - | - | 0.00
RC-2 | RC-2G | R1234ze | RC2-550G | 70 | 40 | - | - | - | - | - | - | - | - | - | -
RC-2 | RC-2G | R1234ze | RC2-550G | 70 | 45 | - | - | - | - | - | - | - | - | - | -
RC-2 | RC-2G | R1234ze | RC2-550G | 80 | 15 | - | 161.3 | 275.4 | 1.631 | 12198.7 | 12198.7 | 75.0 | - | - | 13.31
RC-2 | RC-2G | R1234ze | RC2-550G | 80 | 20 | 269.2 | 126.3 | 215.7 | 2.131 | 10332.8 | 10332.8 | 75.0 | - | - | 0.00
RC-2 | RC-2G | R1234ze | RC2-550G | 80 | 25 | 327.7 | 130.5 | 222.8 | 2.511 | 12150.8 | 12150.8 | 75.0 | - | - | 0.00
RC-2 | RC-2G | R1234ze | RC2-550G | 80 | 30 | 396.2 | 133.4 | 227.7 | 2.970 | 14220.5 | 14220.5 | 75.0 | - | - | 0.00
RC-2 | RC-2G | R1234ze | RC2-550G | 80 | 35 | 473.2 | 136.4 | 232.8 | 3.470 | 16465.9 | 16465.9 | 75.0 | - | - | 0.00
RC-2 | RC-2G | R1234ze | RC2-550G | 80 | 40 | 560.9 | 139.9 | 238.9 | 4.008 | 18954.8 | 18954.8 | 75.0 | - | - | 0.00
RC-2 | RC-2G | R1234ze | RC2-550G | 80 | 45 | 665.1 | 143.7 | 245.2 | 4.630 | 21866.1 | 21866.1 | 75.0 | - | - | 0.00
RC-2 | RC-2G | R1234ze | RC2-550G | 90 | 15 | - | - | - | - | - | - | - | - | - | -
RC-2 | RC-2G | R1234ze | RC2-550G | 90 | 20 | - | 140.9 | 240.5 | 1.269 | 8806.5 | 8806.5 | 85.0 | - | - | 55.22
RC-2 | RC-2G | R1234ze | RC2-550G | 90 | 25 | 257.5 | 156.5 | 267.1 | 1.646 | 11562.0 | 11562.0 | 85.0 | - | - | 55.33
RC-2 | RC-2G | R1234ze | RC2-550G | 90 | 30 | 316.4 | 159.8 | 272.8 | 1.980 | 13657.7 | 13657.7 | 85.0 | - | - | 52.38
RC-2 | RC-2G | R1234ze | RC2-550G | 90 | 35 | 382.7 | 162.7 | 277.8 | 2.352 | 15919.8 | 15919.8 | 85.0 | - | - | 51.31
RC-2 | RC-2G | R1234ze | RC2-550G | 90 | 40 | 457.3 | 166.1 | 283.5 | 2.754 | 18369.4 | 18369.4 | 85.0 | - | - | 53.21
RC-2 | RC-2G | R1234ze | RC2-550G | 90 | 45 | 544.2 | 169.5 | 289.4 | 3.210 | 21160.0 | 21160.0 | 85.0 | - | - | 56.98
RC-2 | RC-2G | R134a | RC2-550G | 70 | 15 | 364.4 | 141.5 | 241.6 | 2.575 | 11276.2 | 11276.2 | 65.0 | - | - | 0.00
RC-2 | RC-2G | R134a | RC2-550G | 70 | 20 | 437.8 | 144.7 | 247.0 | 3.026 | 13228.6 | 13228.6 | 65.0 | - | - | 0.00
RC-2 | RC-2G | R134a | RC2-550G | 70 | 25 | 519.8 | 147.6 | 251.9 | 3.522 | 15352.1 | 15352.1 | 65.0 | - | - | 0.00
RC-2 | RC-2G | R134a | RC2-550G | 70 | 30 | 611.3 | 150.8 | 257.4 | 4.055 | 17526.3 | 17526.3 | 65.0 | - | - | 0.00
RC-2 | RC-2G | R134a | RC2-550G | 70 | 35 | 716.2 | 154.3 | 263.3 | 4.643 | 20291.4 | 20291.4 | 65.0 | - | - | 0.00
RC-2 | RC-2G | R134a | RC2-550G | 70 | 40 | - | - | - | - | - | - | - | - | - | -
RC-2 | RC-2G | R134a | RC2-550G | 70 | 45 | - | - | - | - | - | - | - | - | - | -
RC-2 | RC-2G | R134a | RC2-550G | 80 | 15 | 296.0 | 170.4 | 290.9 | 1.737 | 10736.9 | 10736.9 | 75.0 | - | - | 47.10
RC-2 | RC-2G | R134a | RC2-550G | 80 | 20 | 360.5 | 174.0 | 297.0 | 2.072 | 12715.2 | 12715.2 | 75.0 | - | - | 37.95
RC-2 | RC-2G | R134a | RC2-550G | 80 | 25 | 433.2 | 176.9 | 301.9 | 2.449 | 14882.3 | 14882.3 | 75.0 | - | - | 28.85
RC-2 | RC-2G | R134a | RC2-550G | 80 | 30 | 515.5 | 180.0 | 307.3 | 2.864 | 17109.2 | 17109.2 | 75.0 | - | - | 27.19
RC-2 | RC-2G | R134a | RC2-550G | 80 | 35 | 611.4 | 183.8 | 313.7 | 3.327 | 20014.8 | 20014.8 | 75.0 | - | - | 13.92
RC-2 | RC-2G | R134a | RC2-550G | 80 | 40 | - | - | - | - | - | - | - | - | - | -
RC-2 | RC-2G | R134a | RC2-550G | 80 | 45 | - | - | - | - | - | - | - | - | - | -
RC-2 | RC-2G | R134a | RC2-550G | 90 | 15 | - | - | - | - | - | - | - | - | - | -
RC-2 | RC-2G | R134a | RC2-550G | 90 | 20 | - | - | - | - | - | - | - | - | - | -
RC-2 | RC-2G | R134a | RC2-550G | 90 | 25 | 337.3 | 206.4 | 352.4 | 1.634 | 14050.5 | 14050.5 | 85.0 | - | - | 128.13
RC-2 | RC-2G | R134a | RC2-550G | 90 | 30 | 410.4 | 210.6 | 359.6 | 1.949 | 16398.9 | 16398.9 | 85.0 | - | - | 135.55
RC-2 | RC-2G | R134a | RC2-550G | 90 | 35 | 497.4 | 216.6 | 369.7 | 2.297 | 19548.6 | 19548.6 | 85.0 | - | - | 135.08
RC-2 | RC-2G | R134a | RC2-550G | 90 | 40 | - | - | - | - | - | - | - | - | - | -
RC-2 | RC-2G | R134a | RC2-550G | 90 | 45 | - | - | - | - | - | - | - | - | - | -
RC-2 | RC-2G | R513a | RC2-550G | 70 | 15 | 355.8 | 145.3 | 248.0 | 2.449 | 13490.0 | 13490.0 | 65.0 | - | - | 0.00
RC-2 | RC-2G | R513a | RC2-550G | 70 | 20 | 427.3 | 149.0 | 254.4 | 2.867 | 15710.3 | 15710.3 | 65.0 | - | - | 0.00
RC-2 | RC-2G | R513a | RC2-550G | 70 | 25 | 507.1 | 152.5 | 260.3 | 3.326 | 18110.4 | 18110.4 | 65.0 | - | - | 0.00
RC-2 | RC-2G | R513a | RC2-550G | 70 | 30 | 595.6 | 156.3 | 266.8 | 3.810 | 20695.3 | 20695.3 | 65.0 | - | - | 0.00
RC-2 | RC-2G | R513a | RC2-550G | 70 | 35 | 695.6 | 160.5 | 273.9 | 4.335 | 23560.1 | 23560.1 | 65.0 | - | - | 0.00
RC-2 | RC-2G | R513a | RC2-550G | 70 | 40 | - | - | - | - | - | - | - | - | - | -
RC-2 | RC-2G | R513a | RC2-550G | 70 | 45 | - | - | - | - | - | - | - | - | - | -
RC-2 | RC-2G | R513a | RC2-550G | 80 | 15 | 285.8 | 173.7 | 296.5 | 1.646 | 13245.4 | 13245.4 | 75.0 | - | - | 12.84
RC-2 | RC-2G | R513a | RC2-550G | 80 | 20 | 347.7 | 178.3 | 304.3 | 1.951 | 15519.7 | 15519.7 | 75.0 | - | - | 2.46
RC-2 | RC-2G | R513a | RC2-550G | 80 | 25 | 417.6 | 182.2 | 311.0 | 2.292 | 17992.7 | 17992.7 | 75.0 | - | - | 0.00
RC-2 | RC-2G | R513a | RC2-550G | 80 | 30 | 496.6 | 186.4 | 318.2 | 2.665 | 20706.4 | 20706.4 | 75.0 | - | - | 0.00
RC-2 | RC-2G | R513a | RC2-550G | 80 | 35 | 588.6 | 191.2 | 326.5 | 3.078 | 23800.8 | 23800.8 | 75.0 | - | - | 0.00
RC-2 | RC-2G | R513a | RC2-550G | 80 | 40 | - | - | - | - | - | - | - | - | - | -
RC-2 | RC-2G | R513a | RC2-550G | 80 | 45 | - | - | - | - | - | - | - | - | - | -
RC-2 | RC-2G | R513a | RC2-550G | 90 | 15 | - | - | - | - | - | - | - | - | - | -
RC-2 | RC-2G | R513a | RC2-550G | 90 | 20 | - | - | - | - | - | - | - | - | - | -
RC-2 | RC-2G | R513a | RC2-550G | 90 | 25 | 322.9 | 211.9 | 361.8 | 1.524 | 17939.6 | 17939.6 | 85.0 | - | - | 108.86
RC-2 | RC-2G | R513a | RC2-550G | 90 | 30 | 392.9 | 217.8 | 371.7 | 1.804 | 20923.1 | 20923.1 | 85.0 | - | - | 113.64
RC-2 | RC-2G | R513a | RC2-550G | 90 | 35 | 476.8 | 225.5 | 384.9 | 2.115 | 24418.0 | 24418.0 | 85.0 | - | - | 122.88
RC-2 | RC-2G | R513a | RC2-550G | 90 | 40 | - | - | - | - | - | - | - | - | - | -
RC-2 | RC-2G | R513a | RC2-550G | 90 | 45 | - | - | - | - | - | - | - | - | - | -
RC-2 | RC-2G | R515b | RC2-550G | 70 | 15 | - | 145.3 | 248.0 | 2.449 | 13490.0 | 13490.0 | 65.0 | - | - | 0.00
RC-2 | RC-2G | R515b | RC2-550G | 70 | 20 | - | 149.0 | 254.4 | 2.867 | 15710.3 | 15710.3 | 65.0 | - | - | 0.00
RC-2 | RC-2G | R515b | RC2-550G | 70 | 25 | - | 152.5 | 260.3 | 3.326 | 18110.4 | 18110.4 | 65.0 | - | - | 0.00
RC-2 | RC-2G | R515b | RC2-550G | 70 | 30 | - | 156.3 | 266.8 | 3.810 | 20695.3 | 20695.3 | 65.0 | - | - | 0.00
RC-2 | RC-2G | R515b | RC2-550G | 70 | 35 | - | 160.5 | 273.9 | 4.335 | 23560.1 | 23560.1 | 65.0 | - | - | 0.00
RC-2 | RC-2G | R515b | RC2-550G | 70 | 40 | - | - | - | - | - | - | - | - | - | -
RC-2 | RC-2G | R515b | RC2-550G | 70 | 45 | - | - | - | - | - | - | - | - | - | -
RC-2 | RC-2G | R515b | RC2-550G | 80 | 15 | - | 173.7 | 296.5 | 1.646 | 13245.4 | 13245.4 | 75.0 | - | - | 12.84
RC-2 | RC-2G | R515b | RC2-550G | 80 | 20 | 261.8 | 127.9 | 218.4 | 2.047 | 10494.0 | 10494.0 | 75.0 | - | - | 0.00
RC-2 | RC-2G | R515b | RC2-550G | 80 | 25 | 317.7 | 130.8 | 223.3 | 2.429 | 12284.5 | 12284.5 | 75.0 | - | - | 0.00
RC-2 | RC-2G | R515b | RC2-550G | 80 | 30 | 383.5 | 133.1 | 227.2 | 2.882 | 14335.0 | 14335.0 | 75.0 | - | - | 0.00
RC-2 | RC-2G | R515b | RC2-550G | 80 | 35 | 459.8 | 135.3 | 231.0 | 3.399 | 16642.7 | 16642.7 | 75.0 | - | - | 0.00
RC-2 | RC-2G | R515b | RC2-550G | 80 | 40 | 548.3 | 137.8 | 235.2 | 3.980 | 19253.9 | 19253.9 | 75.0 | - | - | 0.00
RC-2 | RC-2G | R515b | RC2-550G | 80 | 45 | 649.9 | 140.7 | 240.2 | 4.619 | 22180.1 | 22180.1 | 75.0 | - | - | 0.00
RC-2 | RC-2G | R515b | RC2-550G | 90 | 15 | - | - | - | - | - | - | - | - | - | -
RC-2 | RC-2G | R515b | RC2-550G | 90 | 20 | 199.9 | 151.7 | 258.9 | 1.318 | 9843.8 | 9843.8 | 85.0 | - | - | 55.73
RC-2 | RC-2G | R515b | RC2-550G | 90 | 25 | 246.5 | 155.0 | 264.7 | 1.590 | 11617.3 | 11617.3 | 85.0 | - | - | 52.39
RC-2 | RC-2G | R515b | RC2-550G | 90 | 30 | 301.1 | 157.7 | 269.2 | 1.910 | 13615.4 | 13615.4 | 85.0 | - | - | 49.52
RC-2 | RC-2G | R515b | RC2-550G | 90 | 35 | 364.7 | 159.9 | 273.0 | 2.281 | 15866.0 | 15866.0 | 85.0 | - | - | 48.09
RC-2 | RC-2G | R515b | RC2-550G | 90 | 40 | 439.0 | 162.1 | 276.7 | 2.709 | 18417.1 | 18417.1 | 85.0 | - | - | 47.64
RC-2 | RC-2G | R515b | RC2-550G | 90 | 45 | 525.6 | 164.1 | 280.1 | 3.204 | 21312.7 | 21312.7 | 85.0 | - | - | 49.11
RC-2 | RC-2G | R1234ze | RC2-580G | 70 | 15 | - | 145.3 | 248.0 | 2.449 | 13490.0 | 13490.0 | 65.0 | - | - | 0.00
RC-2 | RC-2G | R1234ze | RC2-580G | 70 | 20 | - | 149.0 | 254.4 | 2.867 | 15710.3 | 15710.3 | 65.0 | - | - | 0.00
RC-2 | RC-2G | R1234ze | RC2-580G | 70 | 25 | - | 152.5 | 260.3 | 3.326 | 18110.4 | 18110.4 | 65.0 | - | - | 0.00
RC-2 | RC-2G | R1234ze | RC2-580G | 70 | 30 | - | 156.3 | 266.8 | 3.810 | 20695.3 | 20695.3 | 65.0 | - | - | 0.00
RC-2 | RC-2G | R1234ze | RC2-580G | 70 | 35 | - | 160.5 | 273.9 | 4.335 | 23560.1 | 23560.1 | 65.0 | - | - | 0.00
RC-2 | RC-2G | R1234ze | RC2-580G | 70 | 40 | - | - | - | - | - | - | - | - | - | -
RC-2 | RC-2G | R1234ze | RC2-580G | 70 | 45 | - | - | - | - | - | - | - | - | - | -
RC-2 | RC-2G | R1234ze | RC2-580G | 80 | 15 | - | 173.7 | 296.5 | 1.646 | 13245.4 | 13245.4 | 75.0 | - | - | 12.84
RC-2 | RC-2G | R1234ze | RC2-580G | 80 | 20 | 286.4 | 131.9 | 225.1 | 2.172 | 10992.5 | 10992.5 | 75.0 | - | - | 0.00
RC-2 | RC-2G | R1234ze | RC2-580G | 80 | 25 | 348.6 | 136.2 | 232.6 | 2.559 | 12926.6 | 12926.6 | 75.0 | - | - | 0.00
RC-2 | RC-2G | R1234ze | RC2-580G | 80 | 30 | 421.5 | 139.2 | 237.7 | 3.027 | 15128.3 | 15128.3 | 75.0 | - | - | 0.00
RC-2 | RC-2G | R1234ze | RC2-580G | 80 | 35 | 503.4 | 142.4 | 243.0 | 3.536 | 17516.9 | 17516.9 | 75.0 | - | - | 0.00
RC-2 | RC-2G | R1234ze | RC2-580G | 80 | 40 | 596.7 | 146.1 | 249.4 | 4.084 | 20164.6 | 20164.6 | 75.0 | - | - | 0.00
RC-2 | RC-2G | R1234ze | RC2-580G | 80 | 45 | 707.5 | 150.0 | 256.0 | 4.718 | 23261.8 | 23261.8 | 75.0 | - | - | 0.00
RC-2 | RC-2G | R1234ze | RC2-580G | 90 | 15 | - | - | - | - | - | - | - | - | - | -
RC-2 | RC-2G | R1234ze | RC2-580G | 90 | 20 | - | 151.7 | 258.9 | 1.318 | 9843.8 | 9843.8 | 85.0 | - | - | 55.73
RC-2 | RC-2G | R1234ze | RC2-580G | 90 | 25 | 273.9 | 163.3 | 278.8 | 1.677 | 12299.8 | 12299.8 | 85.0 | - | - | 55.53
RC-2 | RC-2G | R1234ze | RC2-580G | 90 | 30 | 336.6 | 166.8 | 284.8 | 2.018 | 14529.1 | 14529.1 | 85.0 | - | - | 52.16
RC-2 | RC-2G | R1234ze | RC2-580G | 90 | 35 | 407.2 | 169.9 | 290.0 | 2.397 | 16935.4 | 16935.4 | 85.0 | - | - | 51.13
RC-2 | RC-2G | R1234ze | RC2-580G | 90 | 40 | 486.5 | 173.3 | 295.9 | 2.807 | 19541.5 | 19541.5 | 85.0 | - | - | 53.42
RC-2 | RC-2G | R1234ze | RC2-580G | 90 | 45 | 579.0 | 177.0 | 302.1 | 3.272 | 22510.2 | 22510.2 | 85.0 | - | - | 56.94
RC-2 | RC-2G | R134a | RC2-580G | 70 | 15 | 387.7 | 147.7 | 252.2 | 2.624 | 11996.1 | 11996.1 | 65.0 | - | - | 0.00
RC-2 | RC-2G | R134a | RC2-580G | 70 | 20 | 465.8 | 151.0 | 257.8 | 3.084 | 14073.0 | 14073.0 | 65.0 | - | - | 0.00
RC-2 | RC-2G | R134a | RC2-580G | 70 | 25 | 552.9 | 154.0 | 263.0 | 3.590 | 16331.9 | 16331.9 | 65.0 | - | - | 0.00
RC-2 | RC-2G | R134a | RC2-580G | 70 | 30 | 650.3 | 157.4 | 268.7 | 4.132 | 18644.8 | 18644.8 | 65.0 | - | - | 0.00
RC-2 | RC-2G | R134a | RC2-580G | 70 | 35 | 761.9 | 161.0 | 274.9 | 4.732 | 21586.5 | 21586.5 | 65.0 | - | - | 0.00
RC-2 | RC-2G | R134a | RC2-580G | 70 | 40 | - | - | - | - | - | - | - | - | - | -
RC-2 | RC-2G | R134a | RC2-580G | 70 | 45 | - | - | - | - | - | - | - | - | - | -
RC-2 | RC-2G | R134a | RC2-580G | 80 | 15 | 314.9 | 177.8 | 303.6 | 1.771 | 11422.0 | 11422.0 | 75.0 | - | - | 46.79
RC-2 | RC-2G | R134a | RC2-580G | 80 | 20 | 383.5 | 181.6 | 310.0 | 2.112 | 13526.5 | 13526.5 | 75.0 | - | - | 36.84
RC-2 | RC-2G | R134a | RC2-580G | 80 | 25 | 460.9 | 184.6 | 315.2 | 2.496 | 15831.9 | 15831.9 | 75.0 | - | - | 27.00
RC-2 | RC-2G | R134a | RC2-580G | 80 | 30 | 548.4 | 187.9 | 320.8 | 2.918 | 18201.0 | 18201.0 | 75.0 | - | - | 25.39
RC-2 | RC-2G | R134a | RC2-580G | 80 | 35 | 650.4 | 191.8 | 327.5 | 3.391 | 21292.1 | 21292.1 | 75.0 | - | - | 10.67
RC-2 | RC-2G | R134a | RC2-580G | 80 | 40 | - | 146.1 | 249.4 | 4.084 | 20164.6 | 20164.6 | 75.0 | - | - | 0.00
RC-2 | RC-2G | R134a | RC2-580G | 80 | 45 | - | 150.0 | 256.0 | 4.718 | 23261.8 | 23261.8 | 75.0 | - | - | 0.00
RC-2 | RC-2G | R134a | RC2-580G | 90 | 15 | - | - | - | - | - | - | - | - | - | -
RC-2 | RC-2G | R134a | RC2-580G | 90 | 20 | - | 151.7 | 258.9 | 1.318 | 9843.8 | 9843.8 | 85.0 | - | - | 55.73
RC-2 | RC-2G | R134a | RC2-580G | 90 | 25 | 358.8 | 215.5 | 367.9 | 1.665 | 14947.6 | 14947.6 | 85.0 | - | - | 132.06
RC-2 | RC-2G | R134a | RC2-580G | 90 | 30 | 436.6 | 219.9 | 375.3 | 1.986 | 17445.9 | 17445.9 | 85.0 | - | - | 139.95
RC-2 | RC-2G | R134a | RC2-580G | 90 | 35 | 529.2 | 226.1 | 385.9 | 2.341 | 20796.5 | 20796.5 | 85.0 | - | - | 140.13
RC-2 | RC-2G | R134a | RC2-580G | 90 | 40 | - | 173.3 | 295.9 | 2.807 | 19541.5 | 19541.5 | 85.0 | - | - | 53.42
RC-2 | RC-2G | R134a | RC2-580G | 90 | 45 | - | 177.0 | 302.1 | 3.272 | 22510.2 | 22510.2 | 85.0 | - | - | 56.94
RC-2 | RC-2G | R513a | RC2-580G | 70 | 15 | 378.5 | 151.6 | 258.9 | 2.496 | 14351.1 | 14351.1 | 65.0 | - | - | 0.00
RC-2 | RC-2G | R513a | RC2-580G | 70 | 20 | 454.6 | 155.6 | 265.6 | 2.922 | 16713.2 | 16713.2 | 65.0 | - | - | 0.00
RC-2 | RC-2G | R513a | RC2-580G | 70 | 25 | 539.5 | 159.2 | 271.7 | 3.389 | 19266.6 | 19266.6 | 65.0 | - | - | 0.00
RC-2 | RC-2G | R513a | RC2-580G | 70 | 30 | 633.6 | 163.2 | 278.5 | 3.883 | 22016.5 | 22016.5 | 65.0 | - | - | 0.00
RC-2 | RC-2G | R513a | RC2-580G | 70 | 35 | 740.0 | 167.5 | 286.0 | 4.418 | 25063.9 | 25063.9 | 65.0 | - | - | 0.00
RC-2 | RC-2G | R513a | RC2-580G | 70 | 40 | - | - | - | - | - | - | - | - | - | -
RC-2 | RC-2G | R513a | RC2-580G | 70 | 45 | - | - | - | - | - | - | - | - | - | -
RC-2 | RC-2G | R513a | RC2-580G | 80 | 15 | 304.1 | 181.3 | 309.5 | 1.677 | 14091.0 | 14091.0 | 75.0 | - | - | 10.23
RC-2 | RC-2G | R513a | RC2-580G | 80 | 20 | 369.9 | 186.1 | 317.7 | 1.988 | 16510.5 | 16510.5 | 75.0 | - | - | 0.00
RC-2 | RC-2G | R513a | RC2-580G | 80 | 25 | 444.2 | 190.2 | 324.6 | 2.336 | 19141.4 | 19141.4 | 75.0 | - | - | 0.00
RC-2 | RC-2G | R513a | RC2-580G | 80 | 30 | 528.3 | 194.5 | 332.1 | 2.716 | 22028.3 | 22028.3 | 75.0 | - | - | 0.00
RC-2 | RC-2G | R513a | RC2-580G | 80 | 35 | 626.2 | 199.6 | 340.8 | 3.137 | 25319.9 | 25319.9 | 75.0 | - | - | 0.00
RC-2 | RC-2G | R513a | RC2-580G | 80 | 40 | - | 146.1 | 249.4 | 4.084 | 20164.6 | 20164.6 | 75.0 | - | - | 0.00
RC-2 | RC-2G | R513a | RC2-580G | 80 | 45 | - | 150.0 | 256.0 | 4.718 | 23261.8 | 23261.8 | 75.0 | - | - | 0.00
RC-2 | RC-2G | R513a | RC2-580G | 90 | 15 | - | - | - | - | - | - | - | - | - | -
RC-2 | RC-2G | R513a | RC2-580G | 90 | 20 | - | 151.7 | 258.9 | 1.318 | 9843.8 | 9843.8 | 85.0 | - | - | 55.73
RC-2 | RC-2G | R513a | RC2-580G | 90 | 25 | 343.6 | 221.2 | 377.6 | 1.553 | 19084.1 | 19084.1 | 85.0 | - | - | 111.50
RC-2 | RC-2G | R513a | RC2-580G | 90 | 30 | 418.0 | 227.3 | 388.0 | 1.839 | 22258.5 | 22258.5 | 85.0 | - | - | 116.45
RC-2 | RC-2G | R513a | RC2-580G | 90 | 35 | 507.2 | 235.4 | 401.8 | 2.155 | 25976.7 | 25976.7 | 85.0 | - | - | 125.54
RC-2 | RC-2G | R513a | RC2-580G | 90 | 40 | - | 173.3 | 295.9 | 2.807 | 19541.5 | 19541.5 | 85.0 | - | - | 53.42
RC-2 | RC-2G | R513a | RC2-580G | 90 | 45 | - | 177.0 | 302.1 | 3.272 | 22510.2 | 22510.2 | 85.0 | - | - | 56.94
RC-2 | RC-2G | R515b | RC2-580G | 70 | 15 | - | 151.6 | 258.9 | 2.496 | 14351.1 | 14351.1 | 65.0 | - | - | 0.00
RC-2 | RC-2G | R515b | RC2-580G | 70 | 20 | - | 155.6 | 265.6 | 2.922 | 16713.2 | 16713.2 | 65.0 | - | - | 0.00
RC-2 | RC-2G | R515b | RC2-580G | 70 | 25 | - | 159.2 | 271.7 | 3.389 | 19266.6 | 19266.6 | 65.0 | - | - | 0.00
RC-2 | RC-2G | R515b | RC2-580G | 70 | 30 | - | 163.2 | 278.5 | 3.883 | 22016.5 | 22016.5 | 65.0 | - | - | 0.00
RC-2 | RC-2G | R515b | RC2-580G | 70 | 35 | - | 167.5 | 286.0 | 4.418 | 25063.9 | 25063.9 | 65.0 | - | - | 0.00
RC-2 | RC-2G | R515b | RC2-580G | 70 | 40 | - | - | - | - | - | - | - | - | - | -
RC-2 | RC-2G | R515b | RC2-580G | 70 | 45 | - | - | - | - | - | - | - | - | - | -
RC-2 | RC-2G | R515b | RC2-580G | 80 | 15 | - | 181.3 | 309.5 | 1.677 | 14091.0 | 14091.0 | 75.0 | - | - | 10.23
RC-2 | RC-2G | R515b | RC2-580G | 80 | 20 | 278.5 | 133.5 | 227.9 | 2.086 | 11163.8 | 11163.8 | 75.0 | - | - | 0.00
RC-2 | RC-2G | R515b | RC2-580G | 80 | 25 | 337.9 | 136.5 | 233.1 | 2.475 | 13068.6 | 13068.6 | 75.0 | - | - | 0.00
RC-2 | RC-2G | R515b | RC2-580G | 80 | 30 | 408.0 | 138.9 | 237.2 | 2.937 | 15250.0 | 15250.0 | 75.0 | - | - | 0.00
RC-2 | RC-2G | R515b | RC2-580G | 80 | 35 | 489.1 | 141.2 | 241.1 | 3.464 | 17705.0 | 17705.0 | 75.0 | - | - | 0.00
RC-2 | RC-2G | R515b | RC2-580G | 80 | 40 | 583.3 | 143.8 | 245.5 | 4.056 | 20482.8 | 20482.8 | 75.0 | - | - | 0.00
RC-2 | RC-2G | R515b | RC2-580G | 80 | 45 | 691.4 | 146.9 | 250.7 | 4.708 | 23595.8 | 23595.8 | 75.0 | - | - | 0.00
RC-2 | RC-2G | R515b | RC2-580G | 90 | 15 | - | - | - | - | - | - | - | - | - | -
RC-2 | RC-2G | R515b | RC2-580G | 90 | 20 | 212.7 | 158.3 | 270.3 | 1.343 | 10472.1 | 10472.1 | 85.0 | - | - | 56.47
RC-2 | RC-2G | R515b | RC2-580G | 90 | 25 | 262.3 | 161.8 | 276.3 | 1.621 | 12358.8 | 12358.8 | 85.0 | - | - | 52.89
RC-2 | RC-2G | R515b | RC2-580G | 90 | 30 | 320.3 | 164.6 | 281.0 | 1.946 | 14484.4 | 14484.4 | 85.0 | - | - | 49.76
RC-2 | RC-2G | R515b | RC2-580G | 90 | 35 | 388.0 | 166.9 | 285.0 | 2.324 | 16878.7 | 16878.7 | 85.0 | - | - | 47.76
RC-2 | RC-2G | R515b | RC2-580G | 90 | 40 | 467.0 | 169.2 | 288.8 | 2.761 | 19592.6 | 19592.6 | 85.0 | - | - | 47.52
RC-2 | RC-2G | R515b | RC2-580G | 90 | 45 | 559.2 | 171.3 | 292.4 | 3.265 | 22673.1 | 22673.1 | 85.0 | - | - | 49.49
RC-2 | RC-2G | R1234ze | RC2-620G | 70 | 15 | - | 151.6 | 258.9 | 2.496 | 14351.1 | 14351.1 | 65.0 | - | - | 0.00
RC-2 | RC-2G | R1234ze | RC2-620G | 70 | 20 | - | 155.6 | 265.6 | 2.922 | 16713.2 | 16713.2 | 65.0 | - | - | 0.00
RC-2 | RC-2G | R1234ze | RC2-620G | 70 | 25 | - | 159.2 | 271.7 | 3.389 | 19266.6 | 19266.6 | 65.0 | - | - | 0.00
RC-2 | RC-2G | R1234ze | RC2-620G | 70 | 30 | - | 163.2 | 278.5 | 3.883 | 22016.5 | 22016.5 | 65.0 | - | - | 0.00
RC-2 | RC-2G | R1234ze | RC2-620G | 70 | 35 | - | 167.5 | 286.0 | 4.418 | 25063.9 | 25063.9 | 65.0 | - | - | 0.00
RC-2 | RC-2G | R1234ze | RC2-620G | 70 | 40 | - | - | - | - | - | - | - | - | - | -
RC-2 | RC-2G | R1234ze | RC2-620G | 70 | 45 | - | - | - | - | - | - | - | - | - | -
RC-2 | RC-2G | R1234ze | RC2-620G | 80 | 15 | - | 181.3 | 309.5 | 1.677 | 14091.0 | 14091.0 | 75.0 | - | - | 10.23
RC-2 | RC-2G | R1234ze | RC2-620G | 80 | 20 | 306.3 | 143.8 | 245.5 | 2.130 | 11756.7 | 11756.7 | 75.0 | - | - | 0.00
RC-2 | RC-2G | R1234ze | RC2-620G | 80 | 25 | 372.8 | 148.6 | 253.7 | 2.509 | 13825.2 | 13825.2 | 75.0 | - | - | 0.00
RC-2 | RC-2G | R1234ze | RC2-620G | 80 | 30 | 450.8 | 151.8 | 259.2 | 2.969 | 16180.0 | 16180.0 | 75.0 | - | - | 0.00
RC-2 | RC-2G | R1234ze | RC2-620G | 80 | 35 | 538.4 | 155.2 | 265.0 | 3.468 | 18734.7 | 18734.7 | 75.0 | - | - | 0.00
RC-2 | RC-2G | R1234ze | RC2-620G | 80 | 40 | 638.1 | 159.3 | 272.0 | 4.006 | 21566.6 | 21566.6 | 75.0 | - | - | 0.00
RC-2 | RC-2G | R1234ze | RC2-620G | 80 | 45 | 756.7 | 163.5 | 279.2 | 4.628 | 24879.0 | 24879.0 | 75.0 | - | - | 0.00
RC-2 | RC-2G | R1234ze | RC2-620G | 90 | 15 | - | - | - | - | - | - | - | - | - | -
RC-2 | RC-2G | R1234ze | RC2-620G | 90 | 20 | - | 158.3 | 270.3 | 1.343 | 10472.1 | 10472.1 | 85.0 | - | - | 56.47
RC-2 | RC-2G | R1234ze | RC2-620G | 90 | 25 | 293.0 | 178.1 | 304.1 | 1.645 | 13154.9 | 13154.9 | 85.0 | - | - | 62.96
RC-2 | RC-2G | R1234ze | RC2-620G | 90 | 30 | 360.0 | 181.9 | 310.5 | 1.979 | 15539.1 | 15539.1 | 85.0 | - | - | 59.59
RC-2 | RC-2G | R1234ze | RC2-620G | 90 | 35 | 435.5 | 185.3 | 316.3 | 2.351 | 18112.8 | 18112.8 | 85.0 | - | - | 58.38
RC-2 | RC-2G | R1234ze | RC2-620G | 90 | 40 | 520.3 | 189.0 | 322.7 | 2.753 | 20900.2 | 20900.2 | 85.0 | - | - | 60.54
RC-2 | RC-2G | R1234ze | RC2-620G | 90 | 45 | 619.2 | 193.0 | 329.4 | 3.209 | 24075.6 | 24075.6 | 85.0 | - | - | 64.83
RC-2 | RC-2G | R134a | RC2-620G | 70 | 15 | 414.6 | 161.1 | 275.0 | 2.574 | 12830.0 | 12830.0 | 65.0 | - | - | 0.00
RC-2 | RC-2G | R134a | RC2-620G | 70 | 20 | 498.1 | 164.7 | 281.2 | 3.025 | 15051.3 | 15051.3 | 65.0 | - | - | 0.00
RC-2 | RC-2G | R134a | RC2-620G | 70 | 25 | 591.4 | 168.0 | 286.8 | 3.521 | 17467.3 | 17467.3 | 65.0 | - | - | 0.00
RC-2 | RC-2G | R134a | RC2-620G | 70 | 30 | 695.5 | 171.6 | 293.0 | 4.053 | 19941.1 | 19941.1 | 65.0 | - | - | 0.00
RC-2 | RC-2G | R134a | RC2-620G | 70 | 35 | 814.9 | 175.6 | 299.8 | 4.641 | 23087.3 | 23087.3 | 65.0 | - | - | 0.00
RC-2 | RC-2G | R134a | RC2-620G | 70 | 40 | - | - | - | - | - | - | - | - | - | -
RC-2 | RC-2G | R134a | RC2-620G | 70 | 45 | - | - | - | - | - | - | - | - | - | -
RC-2 | RC-2G | R134a | RC2-620G | 80 | 15 | 336.8 | 193.9 | 331.1 | 1.737 | 12216.0 | 12216.0 | 75.0 | - | - | 53.59
RC-2 | RC-2G | R134a | RC2-620G | 80 | 20 | 410.1 | 198.0 | 338.1 | 2.071 | 14466.8 | 14466.8 | 75.0 | - | - | 43.18
RC-2 | RC-2G | R134a | RC2-620G | 80 | 25 | 492.9 | 201.3 | 343.7 | 2.448 | 16932.4 | 16932.4 | 75.0 | - | - | 32.83
RC-2 | RC-2G | R134a | RC2-620G | 80 | 30 | 586.5 | 204.9 | 349.8 | 2.862 | 19466.3 | 19466.3 | 75.0 | - | - | 30.93
RC-2 | RC-2G | R134a | RC2-620G | 80 | 35 | 695.7 | 209.2 | 357.1 | 3.326 | 22772.5 | 22772.5 | 75.0 | - | - | 15.84
RC-2 | RC-2G | R134a | RC2-620G | 80 | 40 | - | - | - | - | - | - | - | - | - | -
RC-2 | RC-2G | R134a | RC2-620G | 80 | 45 | - | - | - | - | - | - | - | - | - | -
RC-2 | RC-2G | R134a | RC2-620G | 90 | 15 | - | - | - | - | - | - | - | - | - | -
RC-2 | RC-2G | R134a | RC2-620G | 90 | 20 | - | - | - | - | - | - | - | - | - | -
RC-2 | RC-2G | R134a | RC2-620G | 90 | 25 | 383.8 | 235.0 | 401.2 | 1.633 | 15986.6 | 15986.6 | 85.0 | - | - | 145.78
RC-2 | RC-2G | R134a | RC2-620G | 90 | 30 | 467.0 | 239.8 | 409.3 | 1.948 | 18658.5 | 18658.5 | 85.0 | - | - | 154.23
RC-2 | RC-2G | R134a | RC2-620G | 90 | 35 | 565.9 | 246.5 | 420.8 | 2.296 | 22242.2 | 22242.2 | 85.0 | - | - | 154.65
RC-2 | RC-2G | R134a | RC2-620G | 90 | 40 | - | - | - | - | - | - | - | - | - | -
RC-2 | RC-2G | R134a | RC2-620G | 90 | 45 | - | - | - | - | - | - | - | - | - | -
RC-2 | RC-2G | R513a | RC2-620G | 70 | 15 | 404.8 | 165.4 | 282.3 | 2.448 | 15348.5 | 15348.5 | 65.0 | - | - | 0.00
RC-2 | RC-2G | R513a | RC2-620G | 70 | 20 | 486.2 | 169.6 | 289.6 | 2.866 | 17875.1 | 17875.1 | 65.0 | - | - | 0.00
RC-2 | RC-2G | R513a | RC2-620G | 70 | 25 | 577.0 | 173.6 | 296.3 | 3.324 | 20606.1 | 20606.1 | 65.0 | - | - | 0.00
RC-2 | RC-2G | R513a | RC2-620G | 70 | 30 | 677.6 | 177.9 | 303.7 | 3.809 | 23547.1 | 23547.1 | 65.0 | - | - | 0.00
RC-2 | RC-2G | R513a | RC2-620G | 70 | 35 | 791.5 | 182.7 | 311.8 | 4.333 | 26806.4 | 26806.4 | 65.0 | - | - | 0.00
RC-2 | RC-2G | R513a | RC2-620G | 70 | 40 | - | - | - | - | - | - | - | - | - | -
RC-2 | RC-2G | R513a | RC2-620G | 70 | 45 | - | - | - | - | - | - | - | - | - | -
RC-2 | RC-2G | R513a | RC2-620G | 80 | 15 | 325.2 | 197.7 | 337.5 | 1.645 | 15070.3 | 15070.3 | 75.0 | - | - | 14.61
RC-2 | RC-2G | R513a | RC2-620G | 80 | 20 | 395.6 | 202.9 | 346.4 | 1.950 | 17658.1 | 17658.1 | 75.0 | - | - | 2.79
RC-2 | RC-2G | R513a | RC2-620G | 80 | 25 | 475.1 | 207.4 | 354.0 | 2.291 | 20472.0 | 20472.0 | 75.0 | - | - | 0.00
RC-2 | RC-2G | R513a | RC2-620G | 80 | 30 | 565.1 | 212.2 | 362.2 | 2.663 | 23559.5 | 23559.5 | 75.0 | - | - | 0.00
RC-2 | RC-2G | R513a | RC2-620G | 80 | 35 | 669.8 | 217.7 | 371.6 | 3.077 | 27080.3 | 27080.3 | 75.0 | - | - | 0.00
RC-2 | RC-2G | R513a | RC2-620G | 80 | 40 | - | - | - | - | - | - | - | - | - | -
RC-2 | RC-2G | R513a | RC2-620G | 80 | 45 | - | - | - | - | - | - | - | - | - | -
RC-2 | RC-2G | R513a | RC2-620G | 90 | 15 | - | - | - | - | - | - | - | - | - | -
RC-2 | RC-2G | R513a | RC2-620G | 90 | 20 | - | - | - | - | - | - | - | - | - | -
RC-2 | RC-2G | R513a | RC2-620G | 90 | 25 | 367.4 | 241.2 | 411.8 | 1.523 | 20411.0 | 20411.0 | 85.0 | - | - | 123.86
RC-2 | RC-2G | R513a | RC2-620G | 90 | 30 | 447.1 | 247.9 | 423.2 | 1.804 | 23805.8 | 23805.8 | 85.0 | - | - | 129.30
RC-2 | RC-2G | R513a | RC2-620G | 90 | 35 | 542.5 | 256.7 | 438.2 | 2.114 | 27783.1 | 27783.1 | 85.0 | - | - | 139.81
RC-2 | RC-2G | R513a | RC2-620G | 90 | 40 | - | - | - | - | - | - | - | - | - | -
RC-2 | RC-2G | R513a | RC2-620G | 90 | 45 | - | - | - | - | - | - | - | - | - | -
RC-2 | RC-2G | R515b | RC2-620G | 70 | 15 | - | 165.4 | 282.3 | 2.448 | 15348.5 | 15348.5 | 65.0 | - | - | 0.00
RC-2 | RC-2G | R515b | RC2-620G | 70 | 20 | - | 169.6 | 289.6 | 2.866 | 17875.1 | 17875.1 | 65.0 | - | - | 0.00
RC-2 | RC-2G | R515b | RC2-620G | 70 | 25 | - | 173.6 | 296.3 | 3.324 | 20606.1 | 20606.1 | 65.0 | - | - | 0.00
RC-2 | RC-2G | R515b | RC2-620G | 70 | 30 | - | 177.9 | 303.7 | 3.809 | 23547.1 | 23547.1 | 65.0 | - | - | 0.00
RC-2 | RC-2G | R515b | RC2-620G | 70 | 35 | - | 182.7 | 311.8 | 4.333 | 26806.4 | 26806.4 | 65.0 | - | - | 0.00
RC-2 | RC-2G | R515b | RC2-620G | 70 | 40 | - | - | - | - | - | - | - | - | - | -
RC-2 | RC-2G | R515b | RC2-620G | 70 | 45 | - | - | - | - | - | - | - | - | - | -
RC-2 | RC-2G | R515b | RC2-620G | 80 | 15 | - | 197.7 | 337.5 | 1.645 | 15070.3 | 15070.3 | 75.0 | - | - | 14.61
RC-2 | RC-2G | R515b | RC2-620G | 80 | 20 | 297.9 | 145.6 | 248.6 | 2.046 | 11939.9 | 11939.9 | 75.0 | - | - | 0.00
RC-2 | RC-2G | R515b | RC2-620G | 80 | 25 | 361.4 | 148.9 | 254.2 | 2.427 | 13977.1 | 13977.1 | 75.0 | - | - | 0.00
RC-2 | RC-2G | R515b | RC2-620G | 80 | 30 | 436.4 | 151.5 | 258.6 | 2.880 | 16310.2 | 16310.2 | 75.0 | - | - | 0.00
RC-2 | RC-2G | R515b | RC2-620G | 80 | 35 | 523.2 | 154.0 | 262.9 | 3.397 | 18935.9 | 18935.9 | 75.0 | - | - | 0.00
RC-2 | RC-2G | R515b | RC2-620G | 80 | 40 | 623.8 | 156.8 | 267.7 | 3.978 | 21906.8 | 21906.8 | 75.0 | - | - | 0.00
RC-2 | RC-2G | R515b | RC2-620G | 80 | 45 | 739.5 | 160.2 | 273.4 | 4.617 | 25236.2 | 25236.2 | 75.0 | - | - | 0.00
RC-2 | RC-2G | R515b | RC2-620G | 90 | 15 | - | - | - | - | - | - | - | - | - | -
RC-2 | RC-2G | R515b | RC2-620G | 90 | 20 | 227.4 | 172.6 | 294.7 | 1.317 | 11200.1 | 11200.1 | 85.0 | - | - | 63.41
RC-2 | RC-2G | R515b | RC2-620G | 90 | 25 | 280.5 | 176.5 | 301.3 | 1.589 | 13218.0 | 13218.0 | 85.0 | - | - | 59.61
RC-2 | RC-2G | R515b | RC2-620G | 90 | 30 | 342.6 | 179.5 | 306.4 | 1.909 | 15491.4 | 15491.4 | 85.0 | - | - | 56.35
RC-2 | RC-2G | R515b | RC2-620G | 90 | 35 | 415.0 | 182.1 | 310.8 | 2.279 | 18052.1 | 18052.1 | 85.0 | - | - | 54.72
RC-2 | RC-2G | R515b | RC2-620G | 90 | 40 | 499.5 | 184.5 | 314.9 | 2.708 | 20954.7 | 20954.7 | 85.0 | - | - | 54.21
RC-2 | RC-2G | R515b | RC2-620G | 90 | 45 | 598.1 | 186.8 | 318.8 | 3.202 | 24249.3 | 24249.3 | 85.0 | - | - | 55.88
RC-2 | RC-2G | R1234ze | RC2-710G | 70 | 15 | - | 165.4 | 282.3 | 2.448 | 15348.5 | 15348.5 | 65.0 | - | - | 0.00
RC-2 | RC-2G | R1234ze | RC2-710G | 70 | 20 | - | 169.6 | 289.6 | 2.866 | 17875.1 | 17875.1 | 65.0 | - | - | 0.00
RC-2 | RC-2G | R1234ze | RC2-710G | 70 | 25 | - | 173.6 | 296.3 | 3.324 | 20606.1 | 20606.1 | 65.0 | - | - | 0.00
RC-2 | RC-2G | R1234ze | RC2-710G | 70 | 30 | - | 177.9 | 303.7 | 3.809 | 23547.1 | 23547.1 | 65.0 | - | - | 0.00
RC-2 | RC-2G | R1234ze | RC2-710G | 70 | 35 | - | 182.7 | 311.8 | 4.333 | 26806.4 | 26806.4 | 65.0 | - | - | 0.00
RC-2 | RC-2G | R1234ze | RC2-710G | 70 | 40 | - | - | - | - | - | - | - | - | - | -
RC-2 | RC-2G | R1234ze | RC2-710G | 70 | 45 | - | - | - | - | - | - | - | - | - | -
RC-2 | RC-2G | R1234ze | RC2-710G | 80 | 15 | - | 197.7 | 337.5 | 1.645 | 15070.3 | 15070.3 | 75.0 | - | - | 14.61
RC-2 | RC-2G | R1234ze | RC2-710G | 80 | 20 | 358.2 | 166.3 | 283.9 | 2.154 | 13747.0 | 13747.0 | 75.0 | - | - | 0.00
RC-2 | RC-2G | R1234ze | RC2-710G | 80 | 25 | 435.1 | 171.2 | 292.3 | 2.541 | 16134.5 | 16134.5 | 75.0 | - | - | 0.00
RC-2 | RC-2G | R1234ze | RC2-710G | 80 | 30 | 521.7 | 174.5 | 297.9 | 2.990 | 18724.7 | 18724.7 | 75.0 | - | - | 0.00
RC-2 | RC-2G | R1234ze | RC2-710G | 80 | 35 | 621.4 | 177.9 | 303.8 | 3.492 | 21623.5 | 21623.5 | 75.0 | - | - | 0.00
RC-2 | RC-2G | R1234ze | RC2-710G | 80 | 40 | 736.1 | 182.2 | 311.1 | 4.040 | 24878.3 | 24878.3 | 75.0 | - | - | 0.00
RC-2 | RC-2G | R1234ze | RC2-710G | 80 | 45 | 866.0 | 186.8 | 318.9 | 4.636 | 28471.6 | 28471.6 | 75.0 | - | - | 0.00
RC-2 | RC-2G | R1234ze | RC2-710G | 90 | 15 | - | - | - | - | - | - | - | - | - | -
RC-2 | RC-2G | R1234ze | RC2-710G | 90 | 20 | - | 172.6 | 294.7 | 1.317 | 11200.1 | 11200.1 | 85.0 | - | - | 63.41
RC-2 | RC-2G | R1234ze | RC2-710G | 90 | 25 | 346.6 | 204.2 | 348.6 | 1.698 | 15563.7 | 15563.7 | 85.0 | - | - | 67.85
RC-2 | RC-2G | R1234ze | RC2-710G | 90 | 30 | 420.4 | 207.8 | 354.8 | 2.023 | 18146.3 | 18146.3 | 85.0 | - | - | 65.15
RC-2 | RC-2G | R1234ze | RC2-710G | 90 | 35 | 505.6 | 211.2 | 360.5 | 2.394 | 21029.4 | 21029.4 | 85.0 | - | - | 64.35
RC-2 | RC-2G | R1234ze | RC2-710G | 90 | 40 | 604.3 | 215.3 | 367.5 | 2.807 | 24275.1 | 24275.1 | 85.0 | - | - | 66.36
RC-2 | RC-2G | R1234ze | RC2-710G | 90 | 45 | 716.5 | 219.9 | 375.4 | 3.259 | 27859.6 | 27859.6 | 85.0 | - | - | 71.61
RC-2 | RC-2G | R134a | RC2-710G | 70 | 15 | 477.8 | 185.2 | 316.2 | 2.580 | 14785.3 | 14785.3 | 65.0 | - | - | 0.00
RC-2 | RC-2G | R134a | RC2-710G | 70 | 20 | 571.5 | 188.7 | 322.2 | 3.028 | 17268.6 | 17268.6 | 65.0 | - | - | 0.00
RC-2 | RC-2G | R134a | RC2-710G | 70 | 25 | 675.8 | 192.0 | 327.7 | 3.520 | 19960.1 | 19960.1 | 65.0 | - | - | 0.00
RC-2 | RC-2G | R134a | RC2-710G | 70 | 30 | 794.6 | 195.8 | 334.3 | 4.058 | 22783.2 | 22783.2 | 65.0 | - | - | 0.00
RC-2 | RC-2G | R134a | RC2-710G | 70 | 35 | 933.7 | 200.3 | 341.9 | 4.663 | 26455.5 | 26455.5 | 65.0 | - | - | 0.00
RC-2 | RC-2G | R134a | RC2-710G | 70 | 40 | - | - | - | - | - | - | - | - | - | -
RC-2 | RC-2G | R134a | RC2-710G | 70 | 45 | - | - | - | - | - | - | - | - | - | -
RC-2 | RC-2G | R134a | RC2-710G | 80 | 15 | 388.5 | 222.9 | 380.5 | 1.743 | 14091.8 | 14091.8 | 75.0 | - | - | 61.31
RC-2 | RC-2G | R134a | RC2-710G | 80 | 20 | 472.5 | 226.8 | 387.1 | 2.084 | 16666.5 | 16666.5 | 75.0 | - | - | 48.50
RC-2 | RC-2G | R134a | RC2-710G | 80 | 25 | 565.6 | 230.0 | 392.7 | 2.459 | 19428.9 | 19428.9 | 75.0 | - | - | 36.91
RC-2 | RC-2G | R134a | RC2-710G | 80 | 30 | 670.8 | 233.9 | 399.4 | 2.867 | 22262.2 | 22262.2 | 75.0 | - | - | 35.38
RC-2 | RC-2G | R134a | RC2-710G | 80 | 35 | 792.8 | 238.9 | 407.9 | 3.318 | 25950.6 | 25950.6 | 75.0 | - | - | 18.05
RC-2 | RC-2G | R134a | RC2-710G | 80 | 40 | - | 182.2 | 311.1 | 4.040 | 24878.3 | 24878.3 | 75.0 | - | - | 0.00
RC-2 | RC-2G | R134a | RC2-710G | 80 | 45 | - | 186.8 | 318.9 | 4.636 | 28471.6 | 28471.6 | 75.0 | - | - | 0.00
RC-2 | RC-2G | R134a | RC2-710G | 90 | 15 | - | - | - | - | - | - | - | - | - | -
RC-2 | RC-2G | R134a | RC2-710G | 90 | 20 | - | 172.6 | 294.7 | 1.317 | 11200.1 | 11200.1 | 85.0 | - | - | 63.41
RC-2 | RC-2G | R134a | RC2-710G | 90 | 25 | 444.6 | 269.5 | 460.1 | 1.650 | 18520.7 | 18520.7 | 85.0 | - | - | 165.88
RC-2 | RC-2G | R134a | RC2-710G | 90 | 30 | 536.5 | 274.8 | 469.1 | 1.953 | 21436.9 | 21436.9 | 85.0 | - | - | 177.19
RC-2 | RC-2G | R134a | RC2-710G | 90 | 35 | 641.9 | 282.2 | 481.8 | 2.274 | 25228.4 | 25228.4 | 85.0 | - | - | 177.59
RC-2 | RC-2G | R134a | RC2-710G | 90 | 40 | - | 215.3 | 367.5 | 2.807 | 24275.1 | 24275.1 | 85.0 | - | - | 66.36
RC-2 | RC-2G | R134a | RC2-710G | 90 | 45 | - | 219.9 | 375.4 | 3.259 | 27859.6 | 27859.6 | 85.0 | - | - | 71.61
RC-2 | RC-2G | R513a | RC2-710G | 70 | 15 | 466.5 | 190.2 | 324.6 | 2.453 | 17688.4 | 17688.4 | 65.0 | - | - | 0.00
RC-2 | RC-2G | R513a | RC2-710G | 70 | 20 | 557.8 | 194.4 | 331.9 | 2.869 | 20508.0 | 20508.0 | 65.0 | - | - | 0.00
RC-2 | RC-2G | R513a | RC2-710G | 70 | 25 | 659.3 | 198.4 | 338.7 | 3.323 | 23546.1 | 23546.1 | 65.0 | - | - | 0.00
RC-2 | RC-2G | R513a | RC2-710G | 70 | 30 | 774.2 | 203.0 | 346.5 | 3.814 | 26903.0 | 26903.0 | 65.0 | - | - | 0.00
RC-2 | RC-2G | R513a | RC2-710G | 70 | 35 | 906.9 | 208.3 | 355.6 | 4.354 | 30717.1 | 30717.1 | 65.0 | - | - | 0.00
RC-2 | RC-2G | R513a | RC2-710G | 70 | 40 | - | - | - | - | - | - | - | - | - | -
RC-2 | RC-2G | R513a | RC2-710G | 70 | 45 | - | - | - | - | - | - | - | - | - | -
RC-2 | RC-2G | R513a | RC2-710G | 80 | 15 | 375.1 | 227.2 | 387.9 | 1.651 | 17385.2 | 17385.2 | 75.0 | - | - | 16.15
RC-2 | RC-2G | R513a | RC2-710G | 80 | 20 | 455.8 | 232.3 | 396.7 | 1.962 | 20342.5 | 20342.5 | 75.0 | - | - | 2.39
RC-2 | RC-2G | R513a | RC2-710G | 80 | 25 | 545.1 | 236.9 | 404.5 | 2.301 | 23489.5 | 23489.5 | 75.0 | - | - | 0.00
RC-2 | RC-2G | R513a | RC2-710G | 80 | 30 | 646.2 | 242.2 | 413.5 | 2.668 | 26943.4 | 26943.4 | 75.0 | - | - | 0.00
RC-2 | RC-2G | R513a | RC2-710G | 80 | 35 | 763.2 | 248.6 | 424.5 | 3.070 | 30859.1 | 30859.1 | 75.0 | - | - | 0.00
RC-2 | RC-2G | R513a | RC2-710G | 80 | 40 | - | 182.2 | 311.1 | 4.040 | 24878.3 | 24878.3 | 75.0 | - | - | 0.00
RC-2 | RC-2G | R513a | RC2-710G | 80 | 45 | - | 186.8 | 318.9 | 4.636 | 28471.6 | 28471.6 | 75.0 | - | - | 0.00
RC-2 | RC-2G | R513a | RC2-710G | 90 | 15 | - | - | - | - | - | - | - | - | - | -
RC-2 | RC-2G | R513a | RC2-710G | 90 | 20 | - | 172.6 | 294.7 | 1.317 | 11200.1 | 11200.1 | 85.0 | - | - | 63.41
RC-2 | RC-2G | R513a | RC2-710G | 90 | 25 | 425.7 | 276.6 | 472.3 | 1.539 | 23646.1 | 23646.1 | 85.0 | - | - | 140.29
RC-2 | RC-2G | R513a | RC2-710G | 90 | 30 | 513.7 | 284.1 | 484.9 | 1.808 | 27352.0 | 27352.0 | 85.0 | - | - | 148.56
RC-2 | RC-2G | R513a | RC2-710G | 90 | 35 | 615.3 | 293.9 | 501.7 | 2.094 | 31512.6 | 31512.6 | 85.0 | - | - | 160.15
RC-2 | RC-2G | R513a | RC2-710G | 90 | 40 | - | 215.3 | 367.5 | 2.807 | 24275.1 | 24275.1 | 85.0 | - | - | 66.36
RC-2 | RC-2G | R513a | RC2-710G | 90 | 45 | - | 219.9 | 375.4 | 3.259 | 27859.6 | 27859.6 | 85.0 | - | - | 71.61
RC-2 | RC-2G | R515b | RC2-710G | 70 | 15 | - | 190.2 | 324.6 | 2.453 | 17688.4 | 17688.4 | 65.0 | - | - | 0.00
RC-2 | RC-2G | R515b | RC2-710G | 70 | 20 | - | 194.4 | 331.9 | 2.869 | 20508.0 | 20508.0 | 65.0 | - | - | 0.00
RC-2 | RC-2G | R515b | RC2-710G | 70 | 25 | - | 198.4 | 338.7 | 3.323 | 23546.1 | 23546.1 | 65.0 | - | - | 0.00
RC-2 | RC-2G | R515b | RC2-710G | 70 | 30 | - | 203.0 | 346.5 | 3.814 | 26903.0 | 26903.0 | 65.0 | - | - | 0.00
RC-2 | RC-2G | R515b | RC2-710G | 70 | 35 | - | 208.3 | 355.6 | 4.354 | 30717.1 | 30717.1 | 65.0 | - | - | 0.00
RC-2 | RC-2G | R515b | RC2-710G | 70 | 40 | - | - | - | - | - | - | - | - | - | -
RC-2 | RC-2G | R515b | RC2-710G | 70 | 45 | - | - | - | - | - | - | - | - | - | -
RC-2 | RC-2G | R515b | RC2-710G | 80 | 15 | - | 227.2 | 387.9 | 1.651 | 17385.2 | 17385.2 | 75.0 | - | - | 16.15
RC-2 | RC-2G | R515b | RC2-710G | 80 | 20 | 339.4 | 165.8 | 283.1 | 2.047 | 13606.7 | 13606.7 | 75.0 | - | - | 0.00
RC-2 | RC-2G | R515b | RC2-710G | 80 | 25 | 412.1 | 169.6 | 289.5 | 2.430 | 15936.3 | 15936.3 | 75.0 | - | - | 0.00
RC-2 | RC-2G | R515b | RC2-710G | 80 | 30 | 497.4 | 172.5 | 294.6 | 2.883 | 18591.1 | 18591.1 | 75.0 | - | - | 0.00
RC-2 | RC-2G | R515b | RC2-710G | 80 | 35 | 596.0 | 175.4 | 299.4 | 3.398 | 21571.6 | 21571.6 | 75.0 | - | - | 0.00
RC-2 | RC-2G | R515b | RC2-710G | 80 | 40 | 710.3 | 178.6 | 304.9 | 3.977 | 24942.0 | 24942.0 | 75.0 | - | - | 0.00
RC-2 | RC-2G | R515b | RC2-710G | 80 | 45 | 841.7 | 182.4 | 311.4 | 4.614 | 28723.6 | 28723.6 | 75.0 | - | - | 0.00
RC-2 | RC-2G | R515b | RC2-710G | 90 | 15 | - | - | - | - | - | - | - | - | - | -
RC-2 | RC-2G | R515b | RC2-710G | 90 | 20 | 260.3 | 196.6 | 335.7 | 1.324 | 12818.2 | 12818.2 | 85.0 | - | - | 71.59
RC-2 | RC-2G | R515b | RC2-710G | 90 | 25 | 321.0 | 201.0 | 343.1 | 1.597 | 15125.6 | 15125.6 | 85.0 | - | - | 67.64
RC-2 | RC-2G | R515b | RC2-710G | 90 | 30 | 391.9 | 204.4 | 349.0 | 1.917 | 17720.9 | 17720.9 | 85.0 | - | - | 63.74
RC-2 | RC-2G | R515b | RC2-710G | 90 | 35 | 474.5 | 207.4 | 354.0 | 2.288 | 20639.3 | 20639.3 | 85.0 | - | - | 61.73
RC-2 | RC-2G | R515b | RC2-710G | 90 | 40 | 570.7 | 210.1 | 358.7 | 2.716 | 23941.7 | 23941.7 | 85.0 | - | - | 60.97
RC-2 | RC-2G | R515b | RC2-710G | 90 | 45 | 682.8 | 212.7 | 363.1 | 3.210 | 27683.7 | 27683.7 | 85.0 | - | - | 63.79
RC-2 | RC-2G | R1234ze | RC2-790G | 70 | 15 | - | 190.2 | 324.6 | 2.453 | 17688.4 | 17688.4 | 65.0 | - | - | 0.00
RC-2 | RC-2G | R1234ze | RC2-790G | 70 | 20 | - | 194.4 | 331.9 | 2.869 | 20508.0 | 20508.0 | 65.0 | - | - | 0.00
RC-2 | RC-2G | R1234ze | RC2-790G | 70 | 25 | - | 198.4 | 338.7 | 3.323 | 23546.1 | 23546.1 | 65.0 | - | - | 0.00
RC-2 | RC-2G | R1234ze | RC2-790G | 70 | 30 | - | 203.0 | 346.5 | 3.814 | 26903.0 | 26903.0 | 65.0 | - | - | 0.00
RC-2 | RC-2G | R1234ze | RC2-790G | 70 | 35 | - | 208.3 | 355.6 | 4.354 | 30717.1 | 30717.1 | 65.0 | - | - | 0.00
RC-2 | RC-2G | R1234ze | RC2-790G | 70 | 40 | - | - | - | - | - | - | - | - | - | -
RC-2 | RC-2G | R1234ze | RC2-790G | 70 | 45 | - | - | - | - | - | - | - | - | - | -
RC-2 | RC-2G | R1234ze | RC2-790G | 80 | 15 | - | 227.2 | 387.9 | 1.651 | 17385.2 | 17385.2 | 75.0 | - | - | 16.15
RC-2 | RC-2G | R1234ze | RC2-790G | 80 | 20 | 390.2 | 181.1 | 309.2 | 2.155 | 14977.4 | 14977.4 | 75.0 | - | - | 0.00
RC-2 | RC-2G | R1234ze | RC2-790G | 80 | 25 | 474.1 | 186.5 | 318.3 | 2.543 | 17580.0 | 17580.0 | 75.0 | - | - | 0.00
RC-2 | RC-2G | R1234ze | RC2-790G | 80 | 30 | 568.5 | 190.0 | 324.4 | 2.992 | 20403.5 | 20403.5 | 75.0 | - | - | 0.00
RC-2 | RC-2G | R1234ze | RC2-790G | 80 | 35 | 677.2 | 193.8 | 330.8 | 3.494 | 23563.4 | 23563.4 | 75.0 | - | - | 0.00
RC-2 | RC-2G | R1234ze | RC2-790G | 80 | 40 | 802.2 | 198.4 | 338.8 | 4.043 | 27111.7 | 27111.7 | 75.0 | - | - | 0.00
RC-2 | RC-2G | R1234ze | RC2-790G | 80 | 45 | 943.8 | 203.4 | 347.3 | 4.640 | 31029.2 | 31029.2 | 75.0 | - | - | 0.00
RC-2 | RC-2G | R1234ze | RC2-790G | 90 | 15 | - | - | - | - | - | - | - | - | - | -
RC-2 | RC-2G | R1234ze | RC2-790G | 90 | 20 | - | 196.6 | 335.7 | 1.324 | 12818.2 | 12818.2 | 85.0 | - | - | 71.59
RC-2 | RC-2G | R1234ze | RC2-790G | 90 | 25 | 377.6 | 222.4 | 379.6 | 1.698 | 16955.0 | 16955.0 | 85.0 | - | - | 73.91
RC-2 | RC-2G | R1234ze | RC2-790G | 90 | 30 | 458.0 | 226.3 | 386.3 | 2.024 | 19770.4 | 19770.4 | 85.0 | - | - | 70.98
RC-2 | RC-2G | R1234ze | RC2-790G | 90 | 35 | 550.9 | 230.0 | 392.6 | 2.395 | 22913.2 | 22913.2 | 85.0 | - | - | 70.11
RC-2 | RC-2G | R1234ze | RC2-790G | 90 | 40 | 658.5 | 234.4 | 400.2 | 2.809 | 26451.3 | 26451.3 | 85.0 | - | - | 72.31
RC-2 | RC-2G | R1234ze | RC2-790G | 90 | 45 | 780.8 | 239.4 | 408.8 | 3.261 | 30359.1 | 30359.1 | 85.0 | - | - | 78.04
RC-2 | RC-2G | R134a | RC2-790G | 70 | 15 | 520.6 | 201.7 | 344.4 | 2.581 | 16110.2 | 16110.2 | 65.0 | - | - | 0.00
RC-2 | RC-2G | R134a | RC2-790G | 70 | 20 | 622.8 | 205.5 | 350.9 | 3.030 | 18817.0 | 18817.0 | 65.0 | - | - | 0.00
RC-2 | RC-2G | R134a | RC2-790G | 70 | 25 | 736.4 | 209.1 | 356.9 | 3.522 | 21750.8 | 21750.8 | 65.0 | - | - | 0.00
RC-2 | RC-2G | R134a | RC2-790G | 70 | 30 | 865.9 | 213.2 | 364.0 | 4.061 | 24828.3 | 24828.3 | 65.0 | - | - | 0.00
RC-2 | RC-2G | R134a | RC2-790G | 70 | 35 | 1017.6 | 218.1 | 372.3 | 4.666 | 28831.8 | 28831.8 | 65.0 | - | - | 0.00
RC-2 | RC-2G | R134a | RC2-790G | 70 | 40 | - | - | - | - | - | - | - | - | - | -
RC-2 | RC-2G | R134a | RC2-790G | 70 | 45 | - | - | - | - | - | - | - | - | - | -
RC-2 | RC-2G | R134a | RC2-790G | 80 | 15 | 423.3 | 242.7 | 414.4 | 1.744 | 15351.9 | 15351.9 | 75.0 | - | - | 66.23
RC-2 | RC-2G | R134a | RC2-790G | 80 | 20 | 514.8 | 246.9 | 421.6 | 2.085 | 18158.5 | 18158.5 | 75.0 | - | - | 52.84
RC-2 | RC-2G | R134a | RC2-790G | 80 | 25 | 616.2 | 250.5 | 427.7 | 2.460 | 21169.8 | 21169.8 | 75.0 | - | - | 40.22
RC-2 | RC-2G | R134a | RC2-790G | 80 | 30 | 730.9 | 254.8 | 434.9 | 2.869 | 24258.2 | 24258.2 | 75.0 | - | - | 38.55
RC-2 | RC-2G | R134a | RC2-790G | 80 | 35 | 863.9 | 260.2 | 444.2 | 3.320 | 28279.0 | 28279.0 | 75.0 | - | - | 19.67
RC-2 | RC-2G | R134a | RC2-790G | 80 | 40 | - | 198.4 | 338.8 | 4.043 | 27111.7 | 27111.7 | 75.0 | - | - | 0.00
RC-2 | RC-2G | R134a | RC2-790G | 80 | 45 | - | 203.4 | 347.3 | 4.640 | 31029.2 | 31029.2 | 75.0 | - | - | 0.00
RC-2 | RC-2G | R134a | RC2-790G | 90 | 15 | - | - | - | - | - | - | - | - | - | -
RC-2 | RC-2G | R134a | RC2-790G | 90 | 20 | - | 196.6 | 335.7 | 1.324 | 12818.2 | 12818.2 | 85.0 | - | - | 71.59
RC-2 | RC-2G | R134a | RC2-790G | 90 | 25 | 484.3 | 293.5 | 501.0 | 1.650 | 20174.7 | 20174.7 | 85.0 | - | - | 180.70
RC-2 | RC-2G | R134a | RC2-790G | 90 | 30 | 584.4 | 299.2 | 510.8 | 1.953 | 23353.3 | 23353.3 | 85.0 | - | - | 193.03
RC-2 | RC-2G | R134a | RC2-790G | 90 | 35 | 699.4 | 307.4 | 524.7 | 2.275 | 27486.0 | 27486.0 | 85.0 | - | - | 193.48
RC-2 | RC-2G | R134a | RC2-790G | 90 | 40 | - | 234.4 | 400.2 | 2.809 | 26451.3 | 26451.3 | 85.0 | - | - | 72.31
RC-2 | RC-2G | R134a | RC2-790G | 90 | 45 | - | 239.4 | 408.8 | 3.261 | 30359.1 | 30359.1 | 85.0 | - | - | 78.04
RC-2 | RC-2G | R513a | RC2-790G | 70 | 15 | - | - | - | - | - | - | - | - | - | -
RC-2 | RC-2G | R515b | RC2-790G | 70 | 20 | - | - | - | - | - | - | - | - | - | -
RC-2 | RC-2G | R515b | RC2-790G | 70 | 25 | - | - | - | - | - | - | - | - | - | -
RC-2 | RC-2G | R515b | RC2-790G | 70 | 30 | - | - | - | - | - | - | - | - | - | -
RC-2 | RC-2G | R515b | RC2-790G | 70 | 35 | - | - | - | - | - | - | - | - | - | -
RC-2 | RC-2G | R515b | RC2-790G | 70 | 40 | - | - | - | - | - | - | - | - | - | -
RC-2 | RC-2G | R515b | RC2-790G | 70 | 45 | - | - | - | - | - | - | - | - | - | -
RC-2 | RC-2G | R515b | RC2-790G | 80 | 15 | - | - | - | - | - | - | - | - | - | -
RC-2 | RC-2G | R515b | RC2-790G | 80 | 20 | 368.7 | 180.6 | 308.3 | 2.042 | 14780.7 | 14780.7 | 75.0 | - | - | 0.00
RC-2 | RC-2G | R515b | RC2-790G | 80 | 25 | 447.7 | 184.7 | 315.3 | 2.424 | 17311.5 | 17311.5 | 75.0 | - | - | 0.00
RC-2 | RC-2G | R515b | RC2-790G | 80 | 30 | 540.7 | 187.9 | 320.8 | 2.877 | 20208.5 | 20208.5 | 75.0 | - | - | 0.00
RC-2 | RC-2G | R515b | RC2-790G | 80 | 35 | 648.3 | 191.0 | 326.1 | 3.394 | 23464.6 | 23464.6 | 75.0 | - | - | 0.00
RC-2 | RC-2G | R515b | RC2-790G | 80 | 40 | 772.9 | 194.5 | 332.0 | 3.974 | 27142.7 | 27142.7 | 75.0 | - | - | 0.00
RC-2 | RC-2G | R515b | RC2-790G | 80 | 45 | 915.9 | 198.7 | 339.1 | 4.611 | 31257.5 | 31257.5 | 75.0 | - | - | 0.00
RC-2 | RC-2G | R515b | RC2-790G | 90 | 15 | - | - | - | - | - | - | - | - | - | -
RC-2 | RC-2G | R515b | RC2-790G | 90 | 20 | 281.9 | 214.1 | 365.6 | 1.316 | 13880.8 | 13880.8 | 85.0 | - | - | 79.12
RC-2 | RC-2G | R515b | RC2-790G | 90 | 25 | 347.4 | 218.9 | 373.7 | 1.587 | 16372.4 | 16372.4 | 85.0 | - | - | 74.47
RC-2 | RC-2G | R515b | RC2-790G | 90 | 30 | 424.2 | 222.6 | 380.0 | 1.906 | 19183.0 | 19183.0 | 85.0 | - | - | 70.55
RC-2 | RC-2G | R515b | RC2-790G | 90 | 35 | 513.8 | 225.8 | 385.5 | 2.275 | 22351.6 | 22351.6 | 85.0 | - | - | 67.75
RC-2 | RC-2G | R515b | RC2-790G | 90 | 40 | 618.5 | 228.8 | 390.6 | 2.703 | 25946.5 | 25946.5 | 85.0 | - | - | 67.12
RC-2 | RC-2G | R515b | RC2-790G | 90 | 45 | 740.7 | 231.6 | 395.5 | 3.198 | 30031.8 | 30031.8 | 85.0 | - | - | 70.41
RC-2 | RC-2G | R1234ze | RC2-830G | 70 | 15 | - | - | - | - | - | - | - | - | - | -
RC-2 | RC-2G | R1234ze | RC2-830G | 70 | 20 | - | - | - | - | - | - | - | - | - | -
RC-2 | RC-2G | R1234ze | RC2-830G | 70 | 25 | - | - | - | - | - | - | - | - | - | -
RC-2 | RC-2G | R1234ze | RC2-830G | 70 | 30 | - | - | - | - | - | - | - | - | - | -
RC-2 | RC-2G | R1234ze | RC2-830G | 70 | 35 | - | - | - | - | - | - | - | - | - | -
RC-2 | RC-2G | R1234ze | RC2-830G | 70 | 40 | - | - | - | - | - | - | - | - | - | -
RC-2 | RC-2G | R1234ze | RC2-830G | 70 | 45 | - | - | - | - | - | - | - | - | - | -
RC-2 | RC-2G | R1234ze | RC2-830G | 80 | 15 | - | - | - | - | - | - | - | - | - | -
RC-2 | RC-2G | R1234ze | RC2-830G | 80 | 20 | 412.9 | 185.4 | 316.4 | 2.227 | 15846.7 | 15846.7 | 75.0 | - | - | 0.00
RC-2 | RC-2G | R1234ze | RC2-830G | 80 | 25 | 497.4 | 191.8 | 327.5 | 2.593 | 18444.4 | 18444.4 | 75.0 | - | - | 0.00
RC-2 | RC-2G | R1234ze | RC2-830G | 80 | 30 | 597.1 | 197.2 | 336.7 | 3.027 | 21431.1 | 21431.1 | 75.0 | - | - | 0.00
RC-2 | RC-2G | R1234ze | RC2-830G | 80 | 35 | 715.6 | 203.9 | 348.1 | 3.509 | 24901.5 | 24901.5 | 75.0 | - | - | 0.00
RC-2 | RC-2G | R1234ze | RC2-830G | 80 | 40 | 855.1 | 212.1 | 362.0 | 4.032 | 28899.7 | 28899.7 | 75.0 | - | - | 0.00
RC-2 | RC-2G | R1234ze | RC2-830G | 80 | 45 | 1016.2 | 219.6 | 374.9 | 4.627 | 33409.4 | 33409.4 | 75.0 | - | - | 0.00
RC-2 | RC-2G | R1234ze | RC2-830G | 90 | 15 | - | - | - | - | - | - | - | - | - | -
RC-2 | RC-2G | R1234ze | RC2-830G | 90 | 20 | - | 214.1 | 365.6 | 1.316 | 13880.8 | 13880.8 | 85.0 | - | - | 79.12
RC-2 | RC-2G | R1234ze | RC2-830G | 90 | 25 | 393.1 | 228.3 | 389.8 | 1.722 | 17649.7 | 17649.7 | 85.0 | - | - | 73.45
RC-2 | RC-2G | R1234ze | RC2-830G | 90 | 30 | 475.1 | 233.5 | 398.6 | 2.035 | 20508.9 | 20508.9 | 85.0 | - | - | 71.96
RC-2 | RC-2G | R1234ze | RC2-830G | 90 | 35 | 571.3 | 239.5 | 408.8 | 2.386 | 23761.5 | 23761.5 | 85.0 | - | - | 73.68
RC-2 | RC-2G | R1234ze | RC2-830G | 90 | 40 | 683.1 | 246.6 | 421.0 | 2.770 | 27440.7 | 27440.7 | 85.0 | - | - | 78.37
RC-2 | RC-2G | R1234ze | RC2-830G | 90 | 45 | 810.3 | 253.2 | 432.3 | 3.200 | 31504.5 | 31504.5 | 85.0 | - | - | 86.12
RC-2 | RC-2G | R134a | RC2-830G | 70 | 15 | 563.0 | 210.9 | 360.1 | 2.669 | 17421.2 | 17421.2 | 65.0 | - | - | 0.00
RC-2 | RC-2G | R134a | RC2-830G | 70 | 20 | 673.4 | 216.5 | 369.6 | 3.111 | 20348.2 | 20348.2 | 65.0 | - | - | 0.00
RC-2 | RC-2G | R134a | RC2-830G | 70 | 25 | 803.0 | 222.9 | 380.5 | 3.603 | 23719.3 | 23719.3 | 65.0 | - | - | 0.00
RC-2 | RC-2G | R134a | RC2-830G | 70 | 30 | 953.0 | 230.6 | 393.7 | 4.133 | 27325.7 | 27325.7 | 65.0 | - | - | 0.00
RC-2 | RC-2G | R134a | RC2-830G | 70 | 35 | 1118.4 | 238.1 | 406.4 | 4.698 | 31687.5 | 31687.5 | 65.0 | - | - | 0.00
RC-2 | RC-2G | R134a | RC2-830G | 70 | 40 | - | - | - | - | - | - | - | - | - | -
RC-2 | RC-2G | R134a | RC2-830G | 70 | 45 | - | - | - | - | - | - | - | - | - | -
RC-2 | RC-2G | R134a | RC2-830G | 80 | 15 | 454.9 | 253.4 | 432.6 | 1.795 | 16498.3 | 16498.3 | 75.0 | - | - | 64.00
RC-2 | RC-2G | R134a | RC2-830G | 80 | 20 | 551.9 | 258.9 | 442.0 | 2.132 | 19468.4 | 19468.4 | 75.0 | - | - | 50.83
RC-2 | RC-2G | R134a | RC2-830G | 80 | 25 | 665.6 | 264.9 | 452.3 | 2.512 | 22864.0 | 22864.0 | 75.0 | - | - | 37.22
RC-2 | RC-2G | R134a | RC2-830G | 80 | 30 | 794.5 | 272.0 | 464.3 | 2.921 | 26367.1 | 26367.1 | 75.0 | - | - | 36.78
RC-2 | RC-2G | R134a | RC2-830G | 80 | 35 | 931.1 | 278.6 | 475.6 | 3.342 | 30479.8 | 30479.8 | 75.0 | - | - | 20.01
RC-2 | RC-2G | R134a | RC2-830G | 80 | 40 | - | 212.1 | 362.0 | 4.032 | 28899.7 | 28899.7 | 75.0 | - | - | 0.00
RC-2 | RC-2G | R134a | RC2-830G | 80 | 45 | - | 219.6 | 374.9 | 4.627 | 33409.4 | 33409.4 | 75.0 | - | - | 0.00
RC-2 | RC-2G | R134a | RC2-830G | 90 | 15 | - | - | - | - | - | - | - | - | - | -
RC-2 | RC-2G | R134a | RC2-830G | 90 | 20 | - | 214.1 | 365.6 | 1.316 | 13880.8 | 13880.8 | 85.0 | - | - | 79.12
RC-2 | RC-2G | R134a | RC2-830G | 90 | 25 | 520.4 | 307.7 | 525.3 | 1.691 | 21676.8 | 21676.8 | 85.0 | - | - | 186.22
RC-2 | RC-2G | R134a | RC2-830G | 90 | 30 | 628.4 | 316.7 | 540.6 | 1.985 | 25111.5 | 25111.5 | 85.0 | - | - | 202.46
RC-2 | RC-2G | R134a | RC2-830G | 90 | 35 | 736.8 | 326.6 | 557.5 | 2.256 | 28955.3 | 28955.3 | 85.0 | - | - | 206.31
RC-2 | RC-2G | R134a | RC2-830G | 90 | 40 | - | 246.6 | 421.0 | 2.770 | 27440.7 | 27440.7 | 85.0 | - | - | 78.37
RC-2 | RC-2G | R134a | RC2-830G | 90 | 45 | - | 253.2 | 432.3 | 3.200 | 31504.5 | 31504.5 | 85.0 | - | - | 86.12
RC-2 | RC-2G | R513b | RC2-830G | 70 | 15 | - | 210.9 | 360.1 | 2.669 | 17421.2 | 17421.2 | 65.0 | - | - | 0.00
RC-2 | RC-2G | R513b | RC2-830G | 70 | 20 | - | 216.5 | 369.6 | 3.111 | 20348.2 | 20348.2 | 65.0 | - | - | 0.00
RC-2 | RC-2G | R513b | RC2-830G | 70 | 25 | - | 222.9 | 380.5 | 3.603 | 23719.3 | 23719.3 | 65.0 | - | - | 0.00
RC-2 | RC-2G | R513b | RC2-830G | 70 | 30 | - | 230.6 | 393.7 | 4.133 | 27325.7 | 27325.7 | 65.0 | - | - | 0.00
RC-2 | RC-2G | R513b | RC2-830G | 70 | 35 | - | 238.1 | 406.4 | 4.698 | 31687.5 | 31687.5 | 65.0 | - | - | 0.00
RC-2 | RC-2G | R513b | RC2-830G | 70 | 40 | - | - | - | - | - | - | - | - | - | -
RC-2 | RC-2G | R513b | RC2-830G | 70 | 45 | - | - | - | - | - | - | - | - | - | -
RC-2 | RC-2G | R513b | RC2-830G | 80 | 15 | - | 253.4 | 432.6 | 1.795 | 16498.3 | 16498.3 | 75.0 | - | - | 64.00
RC-2 | RC-2G | R513b | RC2-830G | 80 | 20 | 395.6 | 185.0 | 315.7 | 2.139 | 15857.3 | 15857.3 | 75.0 | - | - | 0.00
RC-2 | RC-2G | R513b | RC2-830G | 80 | 25 | 477.6 | 188.7 | 322.2 | 2.530 | 18469.2 | 18469.2 | 75.0 | - | - | 0.00
RC-2 | RC-2G | R513b | RC2-830G | 80 | 30 | 576.6 | 193.4 | 330.2 | 2.981 | 21553.7 | 21553.7 | 75.0 | - | - | 0.00
RC-2 | RC-2G | R513b | RC2-830G | 80 | 35 | 692.0 | 198.8 | 339.3 | 3.482 | 25047.9 | 25047.9 | 75.0 | - | - | 0.00
RC-2 | RC-2G | R513b | RC2-830G | 80 | 40 | 824.5 | 204.9 | 349.8 | 4.024 | 28952.9 | 28952.9 | 75.0 | - | - | 0.00
RC-2 | RC-2G | R513b | RC2-830G | 80 | 45 | 978.4 | 212.4 | 362.7 | 4.605 | 33389.4 | 33389.4 | 75.0 | - | - | 0.00
RC-2 | RC-2G | R513b | RC2-830G | 90 | 15 | - | - | - | - | - | - | - | - | - | -
RC-2 | RC-2G | R513b | RC2-830G | 90 | 20 | 295.7 | 220.2 | 375.9 | 1.343 | 14558.6 | 14558.6 | 85.0 | - | - | 78.51
RC-2 | RC-2G | R513b | RC2-830G | 90 | 25 | 366.2 | 224.0 | 382.4 | 1.635 | 17257.9 | 17257.9 | 85.0 | - | - | 71.83
RC-2 | RC-2G | R513b | RC2-830G | 90 | 30 | 452.5 | 228.5 | 390.1 | 1.980 | 20461.1 | 20461.1 | 85.0 | - | - | 66.16
RC-2 | RC-2G | R513b | RC2-830G | 90 | 35 | 552.2 | 233.2 | 398.1 | 2.368 | 24019.6 | 24019.6 | 85.0 | - | - | 63.11
RC-2 | RC-2G | R513b | RC2-830G | 90 | 40 | 665.8 | 238.1 | 406.5 | 2.797 | 27932.4 | 27932.4 | 85.0 | - | - | 64.36
RC-2 | RC-2G | R513b | RC2-830G | 90 | 45 | 795.2 | 243.6 | 415.8 | 3.265 | 32243.3 | 32243.3 | 85.0 | - | - | 70.38
RC-2 | RC-2G | R1234ze | RC2-930G | 70 | 15 | - | 210.9 | 360.1 | 2.669 | 17421.2 | 17421.2 | 65.0 | - | - | 0.00
RC-2 | RC-2G | R1234ze | RC2-930G | 70 | 20 | - | 216.5 | 369.6 | 3.111 | 20348.2 | 20348.2 | 65.0 | - | - | 0.00
RC-2 | RC-2G | R1234ze | RC2-930G | 70 | 25 | - | 222.9 | 380.5 | 3.603 | 23719.3 | 23719.3 | 65.0 | - | - | 0.00
RC-2 | RC-2G | R1234ze | RC2-930G | 70 | 30 | - | 230.6 | 393.7 | 4.133 | 27325.7 | 27325.7 | 65.0 | - | - | 0.00
RC-2 | RC-2G | R1234ze | RC2-930G | 70 | 35 | - | 238.1 | 406.4 | 4.698 | 31687.5 | 31687.5 | 65.0 | - | - | 0.00
RC-2 | RC-2G | R1234ze | RC2-930G | 70 | 40 | - | - | - | - | - | - | - | - | - | -
RC-2 | RC-2G | R1234ze | RC2-930G | 70 | 45 | - | - | - | - | - | - | - | - | - | -
RC-2 | RC-2G | R1234ze | RC2-930G | 80 | 15 | - | 253.4 | 432.6 | 1.795 | 16498.3 | 16498.3 | 75.0 | - | - | 64.00
RC-2 | RC-2G | R1234ze | RC2-930G | 80 | 20 | 474.8 | 216.9 | 370.2 | 2.189 | 18224.5 | 18224.5 | 75.0 | - | - | 0.00
RC-2 | RC-2G | R1234ze | RC2-930G | 80 | 25 | 572.0 | 224.4 | 383.1 | 2.549 | 21211.4 | 21211.4 | 75.0 | - | - | 0.00
RC-2 | RC-2G | R1234ze | RC2-930G | 80 | 30 | 686.7 | 230.8 | 394.0 | 2.976 | 24644.7 | 24644.7 | 75.0 | - | - | 0.00
RC-2 | RC-2G | R1234ze | RC2-930G | 80 | 35 | 822.9 | 238.6 | 407.3 | 3.449 | 28634.0 | 28634.0 | 75.0 | - | - | 0.00
RC-2 | RC-2G | R1234ze | RC2-930G | 80 | 40 | 983.3 | 248.1 | 423.6 | 3.963 | 33231.7 | 33231.7 | 75.0 | - | - | 0.00
RC-2 | RC-2G | R1234ze | RC2-930G | 80 | 45 | 1168.6 | 257.0 | 438.7 | 4.548 | 38422.3 | 38422.3 | 75.0 | - | - | 0.00
RC-2 | RC-2G | R1234ze | RC2-930G | 90 | 15 | - | - | - | - | - | - | - | - | - | -
RC-2 | RC-2G | R1234ze | RC2-930G | 90 | 20 | - | 220.2 | 375.9 | 1.343 | 14558.6 | 14558.6 | 85.0 | - | - | 78.51
RC-2 | RC-2G | R1234ze | RC2-930G | 90 | 25 | 452.1 | 267.1 | 456.0 | 1.692 | 20298.6 | 20298.6 | 85.0 | - | - | 89.28
RC-2 | RC-2G | R1234ze | RC2-930G | 90 | 30 | 546.4 | 273.2 | 466.4 | 2.000 | 23587.8 | 23587.8 | 85.0 | - | - | 87.57
RC-2 | RC-2G | R1234ze | RC2-930G | 90 | 35 | 657.0 | 280.2 | 478.3 | 2.345 | 27327.3 | 27327.3 | 85.0 | - | - | 89.19
RC-2 | RC-2G | R1234ze | RC2-930G | 90 | 40 | 785.6 | 288.6 | 492.6 | 2.722 | 31556.1 | 31556.1 | 85.0 | - | - | 95.27
RC-2 | RC-2G | R1234ze | RC2-930G | 90 | 45 | 931.8 | 296.3 | 505.8 | 3.145 | 36228.3 | 36228.3 | 85.0 | - | - | 103.47
RC-2 | RC-2G | R134a | RC2-930G | 70 | 15 | 647.5 | 242.6 | 414.1 | 2.669 | 20035.4 | 20035.4 | 65.0 | - | - | 0.00
RC-2 | RC-2G | R134a | RC2-930G | 70 | 20 | 774.5 | 248.9 | 425.0 | 3.111 | 23400.6 | 23400.6 | 65.0 | - | - | 0.00
RC-2 | RC-2G | R134a | RC2-930G | 70 | 25 | 923.4 | 256.3 | 437.6 | 3.603 | 27275.7 | 27275.7 | 65.0 | - | - | 0.00
RC-2 | RC-2G | R134a | RC2-930G | 70 | 30 | 1095.9 | 265.2 | 452.7 | 4.133 | 31422.0 | 31422.0 | 65.0 | - | - | 0.00
RC-2 | RC-2G | R134a | RC2-930G | 70 | 35 | 1286.2 | 273.8 | 467.4 | 4.698 | 36440.7 | 36440.7 | 65.0 | - | - | 0.00
RC-2 | RC-2G | R134a | RC2-930G | 70 | 40 | - | - | - | - | - | - | - | - | - | -
RC-2 | RC-2G | R134a | RC2-930G | 70 | 45 | - | - | - | - | - | - | - | - | - | -
RC-2 | RC-2G | R134a | RC2-930G | 80 | 15 | 523.1 | 291.4 | 497.5 | 1.795 | 18972.9 | 18972.9 | 75.0 | - | - | 73.60
RC-2 | RC-2G | R134a | RC2-930G | 80 | 20 | 634.8 | 297.8 | 508.3 | 2.132 | 22390.4 | 22390.4 | 75.0 | - | - | 58.46
RC-2 | RC-2G | R134a | RC2-930G | 80 | 25 | 765.4 | 304.7 | 520.1 | 2.513 | 26295.4 | 26295.4 | 75.0 | - | - | 42.81
RC-2 | RC-2G | R134a | RC2-930G | 80 | 30 | 913.6 | 312.7 | 533.9 | 2.921 | 30322.4 | 30322.4 | 75.0 | - | - | 42.29
RC-2 | RC-2G | R134a | RC2-930G | 80 | 35 | 1070.8 | 320.4 | 547.0 | 3.342 | 35050.6 | 35050.6 | 75.0 | - | - | 23.01
RC-2 | RC-2G | R134a | RC2-930G | 80 | 40 | - | 248.1 | 423.6 | 3.963 | 33231.7 | 33231.7 | 75.0 | - | - | 0.00
RC-2 | RC-2G | R134a | RC2-930G | 80 | 45 | - | 257.0 | 438.7 | 4.548 | 38422.3 | 38422.3 | 75.0 | - | - | 0.00
RC-2 | RC-2G | R134a | RC2-930G | 90 | 15 | - | - | - | - | - | - | - | - | - | -
RC-2 | RC-2G | R134a | RC2-930G | 90 | 20 | - | 220.2 | 375.9 | 1.343 | 14558.6 | 14558.6 | 85.0 | - | - | 78.51
RC-2 | RC-2G | R134a | RC2-930G | 90 | 25 | 598.4 | 353.9 | 604.1 | 1.691 | 24928.1 | 24928.1 | 85.0 | - | - | 214.15
RC-2 | RC-2G | R134a | RC2-930G | 90 | 30 | 722.7 | 364.2 | 621.7 | 1.985 | 28878.8 | 28878.8 | 85.0 | - | - | 232.84
RC-2 | RC-2G | R134a | RC2-930G | 90 | 35 | 847.3 | 375.6 | 641.1 | 2.256 | 33298.5 | 33298.5 | 85.0 | - | - | 237.26
RC-2 | RC-2G | R134a | RC2-930G | 90 | 40 | - | 288.6 | 492.6 | 2.722 | 31556.1 | 31556.1 | 85.0 | - | - | 95.27
RC-2 | RC-2G | R134a | RC2-930G | 90 | 45 | - | 296.3 | 505.8 | 3.145 | 36228.3 | 36228.3 | 85.0 | - | - | 103.47
RC-2 | RC-2G | R513b | RC2-930G | 70 | 15 | - | 242.6 | 414.1 | 2.669 | 20035.4 | 20035.4 | 65.0 | - | - | 0.00
RC-2 | RC-2G | R513b | RC2-930G | 70 | 20 | - | 248.9 | 425.0 | 3.111 | 23400.6 | 23400.6 | 65.0 | - | - | 0.00
RC-2 | RC-2G | R513b | RC2-930G | 70 | 25 | - | 256.3 | 437.6 | 3.603 | 27275.7 | 27275.7 | 65.0 | - | - | 0.00
RC-2 | RC-2G | R513b | RC2-930G | 70 | 30 | - | 265.2 | 452.7 | 4.133 | 31422.0 | 31422.0 | 65.0 | - | - | 0.00
RC-2 | RC-2G | R513b | RC2-930G | 70 | 35 | - | 273.8 | 467.4 | 4.698 | 36440.7 | 36440.7 | 65.0 | - | - | 0.00
RC-2 | RC-2G | R513b | RC2-930G | 70 | 40 | - | - | - | - | - | - | - | - | - | -
RC-2 | RC-2G | R513b | RC2-930G | 70 | 45 | - | - | - | - | - | - | - | - | - | -
RC-2 | RC-2G | R513b | RC2-930G | 80 | 15 | - | 291.4 | 497.5 | 1.795 | 18972.9 | 18972.9 | 75.0 | - | - | 73.60
RC-2 | RC-2G | R513b | RC2-930G | 80 | 20 | 454.9 | 212.7 | 363.1 | 2.139 | 18235.9 | 18235.9 | 75.0 | - | - | 0.00
RC-2 | RC-2G | R513b | RC2-930G | 80 | 25 | 549.2 | 217.1 | 370.6 | 2.530 | 21239.6 | 21239.6 | 75.0 | - | - | 0.00
RC-2 | RC-2G | R513b | RC2-930G | 80 | 30 | 663.1 | 222.5 | 379.8 | 2.981 | 24786.8 | 24786.8 | 75.0 | - | - | 0.00
RC-2 | RC-2G | R513b | RC2-930G | 80 | 35 | 795.8 | 228.6 | 390.2 | 3.482 | 28805.1 | 28805.1 | 75.0 | - | - | 0.00
RC-2 | RC-2G | R513b | RC2-930G | 80 | 40 | 948.2 | 235.6 | 402.2 | 4.024 | 33295.9 | 33295.9 | 75.0 | - | - | 0.00
RC-2 | RC-2G | R513b | RC2-930G | 80 | 45 | 1125.1 | 244.3 | 417.1 | 4.605 | 38397.8 | 38397.8 | 75.0 | - | - | 0.00
RC-2 | RC-2G | R513b | RC2-930G | 90 | 15 | - | - | - | - | - | - | - | - | - | -
RC-2 | RC-2G | R513b | RC2-930G | 90 | 20 | 340.0 | 253.2 | 432.3 | 1.343 | 16742.4 | 16742.4 | 85.0 | - | - | 90.29
RC-2 | RC-2G | R513b | RC2-930G | 90 | 25 | 421.1 | 257.6 | 439.8 | 1.635 | 19846.6 | 19846.6 | 85.0 | - | - | 82.61
RC-2 | RC-2G | R513b | RC2-930G | 90 | 30 | 520.4 | 262.8 | 448.6 | 1.980 | 23530.2 | 23530.2 | 85.0 | - | - | 76.08
RC-2 | RC-2G | R513b | RC2-930G | 90 | 35 | 635.0 | 268.2 | 457.8 | 2.368 | 27622.6 | 27622.6 | 85.0 | - | - | 72.57
RC-2 | RC-2G | R513b | RC2-930G | 90 | 40 | 765.7 | 273.8 | 467.4 | 2.797 | 32122.3 | 32122.3 | 85.0 | - | - | 74.02
RC-2 | RC-2G | R513b | RC2-930G | 90 | 45 | 914.5 | 280.1 | 478.2 | 3.265 | 37079.8 | 37079.8 | 85.0 | - | - | 80.93
RC-2 | RC-2G | R1234ze | RC2-1020G | 70 | 15 | - | 242.6 | 414.1 | 2.669 | 20035.4 | 20035.4 | 65.0 | - | - | 0.00
RC-2 | RC-2G | R1234ze | RC2-1020G | 70 | 20 | - | 248.9 | 425.0 | 3.111 | 23400.6 | 23400.6 | 65.0 | - | - | 0.00
RC-2 | RC-2G | R1234ze | RC2-1020G | 70 | 25 | - | 256.3 | 437.6 | 3.603 | 27275.7 | 27275.7 | 65.0 | - | - | 0.00
RC-2 | RC-2G | R1234ze | RC2-1020G | 70 | 30 | - | 265.2 | 452.7 | 4.133 | 31422.0 | 31422.0 | 65.0 | - | - | 0.00
RC-2 | RC-2G | R1234ze | RC2-1020G | 70 | 35 | - | 273.8 | 467.4 | 4.698 | 36440.7 | 36440.7 | 65.0 | - | - | 0.00
RC-2 | RC-2G | R1234ze | RC2-1020G | 70 | 40 | - | - | - | - | - | - | - | - | - | -
RC-2 | RC-2G | R1234ze | RC2-1020G | 70 | 45 | - | - | - | - | - | - | - | - | - | -
RC-2 | RC-2G | R1234ze | RC2-1020G | 80 | 15 | - | 291.4 | 497.5 | 1.795 | 18972.9 | 18972.9 | 75.0 | - | - | 73.60
RC-2 | RC-2G | R1234ze | RC2-1020G | 80 | 20 | 551.4 | 239.3 | 408.5 | 2.305 | 21163.6 | 21163.6 | 75.0 | - | - | 0.00
RC-2 | RC-2G | R1234ze | RC2-1020G | 80 | 25 | 663.8 | 250.7 | 428.1 | 2.648 | 24615.9 | 24615.9 | 75.0 | - | - | 0.00
RC-2 | RC-2G | R1234ze | RC2-1020G | 80 | 30 | 793.6 | 260.8 | 445.2 | 3.043 | 28481.7 | 28481.7 | 75.0 | - | - | 0.00
RC-2 | RC-2G | R1234ze | RC2-1020G | 80 | 35 | 944.6 | 271.7 | 463.8 | 3.477 | 32868.8 | 32868.8 | 75.0 | - | - | 0.00
RC-2 | RC-2G | R1234ze | RC2-1020G | 80 | 40 | 1121.8 | 283.8 | 484.5 | 3.953 | 37912.6 | 37912.6 | 75.0 | - | - | 0.00
RC-2 | RC-2G | R1234ze | RC2-1020G | 80 | 45 | 1330.7 | 295.9 | 505.2 | 4.497 | 43749.7 | 43749.7 | 75.0 | - | - | 0.00
RC-2 | RC-2G | R1234ze | RC2-1020G | 90 | 15 | - | - | - | - | - | - | - | - | - | -
RC-2 | RC-2G | R1234ze | RC2-1020G | 90 | 20 | - | 253.2 | 432.3 | 1.343 | 16742.4 | 16742.4 | 85.0 | - | - | 90.29
RC-2 | RC-2G | R1234ze | RC2-1020G | 90 | 25 | 527.6 | 291.2 | 497.1 | 1.812 | 23689.3 | 23689.3 | 85.0 | - | - | 83.12
RC-2 | RC-2G | R1234ze | RC2-1020G | 90 | 30 | 637.8 | 301.4 | 514.5 | 2.116 | 27530.7 | 27530.7 | 85.0 | - | - | 84.24
RC-2 | RC-2G | R1234ze | RC2-1020G | 90 | 35 | 765.2 | 312.6 | 533.7 | 2.448 | 31827.9 | 31827.9 | 85.0 | - | - | 89.60
RC-2 | RC-2G | R1234ze | RC2-1020G | 90 | 40 | 913.9 | 325.9 | 556.3 | 2.805 | 36712.0 | 36712.0 | 85.0 | - | - | 100.36
RC-2 | RC-2G | R1234ze | RC2-1020G | 90 | 45 | 1088.2 | 340.0 | 580.5 | 3.200 | 42308.8 | 42308.8 | 85.0 | - | - | 115.66
RC-2 | RC-2G | R134a | RC2-1020G | 70 | 15 | 717.3 | 285.2 | 486.9 | 2.515 | 22195.4 | 22195.4 | 65.0 | - | - | 0.00
RC-2 | RC-2G | R134a | RC2-1020G | 70 | 20 | 853.7 | 296.3 | 505.8 | 2.881 | 25793.2 | 25793.2 | 65.0 | - | - | 0.00
RC-2 | RC-2G | R134a | RC2-1020G | 70 | 25 | 1010.3 | 310.0 | 529.3 | 3.259 | 29841.2 | 29841.2 | 65.0 | - | - | 0.00
RC-2 | RC-2G | R134a | RC2-1020G | 70 | 30 | 1192.3 | 327.0 | 558.3 | 3.646 | 34184.8 | 34184.8 | 65.0 | - | - | 0.00
RC-2 | RC-2G | R134a | RC2-1020G | 70 | 35 | 1399.4 | 345.0 | 589.0 | 4.056 | 39649.6 | 39649.6 | 65.0 | - | - | 0.00
RC-2 | RC-2G | R134a | RC2-1020G | 70 | 40 | - | - | - | - | - | - | - | - | - | -
RC-2 | RC-2G | R134a | RC2-1020G | 70 | 45 | - | - | - | - | - | - | - | - | - | -
RC-2 | RC-2G | R134a | RC2-1020G | 80 | 15 | 576.2 | 335.8 | 573.3 | 1.716 | 20900.6 | 20900.6 | 75.0 | - | - | 95.48
RC-2 | RC-2G | R134a | RC2-1020G | 80 | 20 | 695.4 | 345.7 | 590.1 | 2.012 | 24530.7 | 24530.7 | 75.0 | - | - | 83.29
RC-2 | RC-2G | R134a | RC2-1020G | 80 | 25 | 835.9 | 357.4 | 610.1 | 2.339 | 28715.0 | 28715.0 | 75.0 | - | - | 71.76
RC-2 | RC-2G | R134a | RC2-1020G | 80 | 30 | 998.0 | 372.7 | 636.3 | 2.678 | 33121.8 | 33121.8 | 75.0 | - | - | 76.59
RC-2 | RC-2G | R134a | RC2-1020G | 80 | 35 | 1177.1 | 390.5 | 666.7 | 3.014 | 38532.4 | 38532.4 | 75.0 | - | - | 62.73
RC-2 | RC-2G | R134a | RC2-1020G | 80 | 40 | - | 283.8 | 484.5 | 3.953 | 37912.6 | 37912.6 | 75.0 | - | - | 0.00
RC-2 | RC-2G | R134a | RC2-1020G | 80 | 45 | - | 295.9 | 505.2 | 4.497 | 43749.7 | 43749.7 | 75.0 | - | - | 0.00
RC-2 | RC-2G | R134a | RC2-1020G | 90 | 15 | - | - | - | - | - | - | - | - | - | -
RC-2 | RC-2G | R134a | RC2-1020G | 90 | 20 | - | 253.2 | 432.3 | 1.343 | 16742.4 | 16742.4 | 85.0 | - | - | 90.29
RC-2 | RC-2G | R134a | RC2-1020G | 90 | 25 | 641.3 | 403.5 | 688.8 | 1.589 | 26714.8 | 26714.8 | 85.0 | - | - | 254.13
RC-2 | RC-2G | R134a | RC2-1020G | 90 | 30 | 781.5 | 419.4 | 716.1 | 1.863 | 31227.4 | 31227.4 | 85.0 | - | - | 277.15
RC-2 | RC-2G | R134a | RC2-1020G | 90 | 35 | 931.9 | 440.6 | 752.2 | 2.115 | 36625.1 | 36625.1 | 85.0 | - | - | 289.34
RC-2 | RC-2G | R134a | RC2-1020G | 90 | 40 | - | 325.9 | 556.3 | 2.805 | 36712.0 | 36712.0 | 85.0 | - | - | 100.36
RC-2 | RC-2G | R134a | RC2-1020G | 90 | 45 | - | 340.0 | 580.5 | 3.200 | 42308.8 | 42308.8 | 85.0 | - | - | 115.66
RC-2 | RC-2G | R513a | RC2-1020G | 70 | 15 | 700.2 | 292.8 | 499.8 | 2.392 | 26551.7 | 26551.7 | 65.0 | - | - | 0.00
RC-2 | RC-2G | R513a | RC2-1020G | 70 | 20 | 833.1 | 305.2 | 521.0 | 2.730 | 30631.8 | 30631.8 | 65.0 | - | - | 0.00
RC-2 | RC-2G | R513a | RC2-1020G | 70 | 25 | 985.7 | 320.4 | 547.0 | 3.076 | 35202.3 | 35202.3 | 65.0 | - | - | 0.00
RC-2 | RC-2G | R513a | RC2-1020G | 70 | 30 | 1161.6 | 339.0 | 578.8 | 3.426 | 40364.8 | 40364.8 | 65.0 | - | - | 0.00
RC-2 | RC-2G | R513a | RC2-1020G | 70 | 35 | 1359.3 | 358.9 | 612.7 | 3.787 | 46036.1 | 46036.1 | 65.0 | - | - | 0.00
RC-2 | RC-2G | R513a | RC2-1020G | 70 | 40 | - | - | - | - | - | - | - | - | - | -
RC-2 | RC-2G | R513a | RC2-1020G | 70 | 45 | - | - | - | - | - | - | - | - | - | -
RC-2 | RC-2G | R513a | RC2-1020G | 80 | 15 | 556.4 | 342.3 | 584.4 | 1.625 | 25784.4 | 25784.4 | 75.0 | - | - | 29.18
RC-2 | RC-2G | R513a | RC2-1020G | 80 | 20 | 670.8 | 354.2 | 604.6 | 1.894 | 29940.0 | 29940.0 | 75.0 | - | - | 15.67
RC-2 | RC-2G | R513a | RC2-1020G | 80 | 25 | 805.6 | 368.1 | 628.4 | 2.189 | 34714.7 | 34714.7 | 75.0 | - | - | 2.68
RC-2 | RC-2G | R513a | RC2-1020G | 80 | 30 | 961.4 | 385.9 | 658.7 | 2.492 | 40085.8 | 40085.8 | 75.0 | - | - | 0.00
RC-2 | RC-2G | R513a | RC2-1020G | 80 | 35 | 1133.2 | 406.5 | 693.9 | 2.788 | 45820.3 | 45820.3 | 75.0 | - | - | 0.00
RC-2 | RC-2G | R513a | RC2-1020G | 80 | 40 | - | 283.8 | 484.5 | 3.953 | 37912.6 | 37912.6 | 75.0 | - | - | 0.00
RC-2 | RC-2G | R513a | RC2-1020G | 80 | 45 | - | 295.9 | 505.2 | 4.497 | 43749.7 | 43749.7 | 75.0 | - | - | 0.00
RC-2 | RC-2G | R513a | RC2-1020G | 90 | 15 | - | - | - | - | - | - | - | - | - | -
RC-2 | RC-2G | R513a | RC2-1020G | 90 | 20 | - | 253.2 | 432.3 | 1.343 | 16742.4 | 16742.4 | 85.0 | - | - | 90.29
RC-2 | RC-2G | R513a | RC2-1020G | 90 | 25 | 614.0 | 414.2 | 707.1 | 1.482 | 34105.0 | 34105.0 | 85.0 | - | - | 217.74
RC-2 | RC-2G | R513a | RC2-1020G | 90 | 30 | 748.2 | 433.7 | 740.3 | 1.725 | 39841.6 | 39841.6 | 85.0 | - | - | 234.58
RC-2 | RC-2G | R513a | RC2-1020G | 90 | 35 | 893.3 | 458.8 | 783.2 | 1.947 | 45747.2 | 45747.2 | 85.0 | - | - | 265.22
RC-2 | RC-2G | R513a | RC2-1020G | 90 | 40 | - | 325.9 | 556.3 | 2.805 | 36712.0 | 36712.0 | 85.0 | - | - | 100.36
RC-2 | RC-2G | R513a | RC2-1020G | 90 | 45 | - | 340.0 | 580.5 | 3.200 | 42308.8 | 42308.8 | 85.0 | - | - | 115.66
RC-2 | RC-2G | R515b | RC2-1020G | 70 | 15 | - | 292.8 | 499.8 | 2.392 | 26551.7 | 26551.7 | 65.0 | - | - | 0.00
RC-2 | RC-2G | R515b | RC2-1020G | 70 | 20 | - | 305.2 | 521.0 | 2.730 | 30631.8 | 30631.8 | 65.0 | - | - | 0.00
RC-2 | RC-2G | R515b | RC2-1020G | 70 | 25 | - | 320.4 | 547.0 | 3.076 | 35202.3 | 35202.3 | 65.0 | - | - | 0.00
RC-2 | RC-2G | R515b | RC2-1020G | 70 | 30 | - | 339.0 | 578.8 | 3.426 | 40364.8 | 40364.8 | 65.0 | - | - | 0.00
RC-2 | RC-2G | R515b | RC2-1020G | 70 | 35 | - | 358.9 | 612.7 | 3.787 | 46036.1 | 46036.1 | 65.0 | - | - | 0.00
RC-2 | RC-2G | R515b | RC2-1020G | 70 | 40 | - | - | - | - | - | - | - | - | - | -
RC-2 | RC-2G | R515b | RC2-1020G | 70 | 45 | - | - | - | - | - | - | - | - | - | -
RC-2 | RC-2G | R515b | RC2-1020G | 80 | 15 | - | 342.3 | 584.4 | 1.625 | 25784.4 | 25784.4 | 75.0 | - | - | 29.18
RC-2 | RC-2G | R515b | RC2-1020G | 80 | 20 | 526.3 | 247.3 | 422.2 | 2.128 | 21097.8 | 21097.8 | 75.0 | - | - | 0.00
RC-2 | RC-2G | R515b | RC2-1020G | 80 | 25 | 633.4 | 252.4 | 430.9 | 2.510 | 24495.3 | 24495.3 | 75.0 | - | - | 0.00
RC-2 | RC-2G | R515b | RC2-1020G | 80 | 30 | 763.0 | 258.7 | 441.6 | 2.950 | 28517.9 | 28517.9 | 75.0 | - | - | 0.00
RC-2 | RC-2G | R515b | RC2-1020G | 80 | 35 | 915.2 | 265.8 | 453.7 | 3.444 | 33128.0 | 33128.0 | 75.0 | - | - | 0.00
RC-2 | RC-2G | R515b | RC2-1020G | 80 | 40 | 1090.7 | 274.0 | 467.7 | 3.981 | 38300.0 | 38300.0 | 75.0 | - | - | 0.00
RC-2 | RC-2G | R515b | RC2-1020G | 80 | 45 | 1291.6 | 284.1 | 485.0 | 4.547 | 44079.4 | 44079.4 | 75.0 | - | - | 0.00
RC-2 | RC-2G | R515b | RC2-1020G | 90 | 15 | - | - | - | - | - | - | - | - | - | -
RC-2 | RC-2G | R515b | RC2-1020G | 90 | 20 | 392.3 | 294.5 | 502.7 | 1.332 | 19317.4 | 19317.4 | 85.0 | - | - | 106.40
RC-2 | RC-2G | R515b | RC2-1020G | 90 | 25 | 487.7 | 299.5 | 511.3 | 1.628 | 22982.3 | 22982.3 | 85.0 | - | - | 96.59
RC-2 | RC-2G | R515b | RC2-1020G | 90 | 30 | 602.2 | 305.5 | 521.6 | 1.971 | 27230.5 | 27230.5 | 85.0 | - | - | 89.14
RC-2 | RC-2G | R515b | RC2-1020G | 90 | 35 | 735.0 | 311.8 | 532.4 | 2.357 | 31973.2 | 31973.2 | 85.0 | - | - | 86.59
RC-2 | RC-2G | R515b | RC2-1020G | 90 | 40 | 887.2 | 318.4 | 543.5 | 2.787 | 37218.7 | 37218.7 | 85.0 | - | - | 87.26
RC-2 | RC-2G | R515b | RC2-1020G | 90 | 45 | 1058.9 | 325.7 | 556.0 | 3.251 | 42932.8 | 42932.8 | 85.0 | - | - | 93.71
RC-2 | RC-2G | R1234ze | RC2-1020G | 70 | 15 | - | 292.8 | 499.8 | 2.392 | 26551.7 | 26551.7 | 65.0 | - | - | 0.00
RC-2 | RC-2G | R1234ze | RC2-1020G | 70 | 20 | - | 305.2 | 521.0 | 2.730 | 30631.8 | 30631.8 | 65.0 | - | - | 0.00
RC-2 | RC-2G | R1234ze | RC2-1020G | 70 | 25 | - | 320.4 | 547.0 | 3.076 | 35202.3 | 35202.3 | 65.0 | - | - | 0.00
RC-2 | RC-2G | R1234ze | RC2-1020G | 70 | 30 | - | 339.0 | 578.8 | 3.426 | 40364.8 | 40364.8 | 65.0 | - | - | 0.00
RC-2 | RC-2G | R1234ze | RC2-1020G | 70 | 35 | - | 358.9 | 612.7 | 3.787 | 46036.1 | 46036.1 | 65.0 | - | - | 0.00
RC-2 | RC-2G | R1234ze | RC2-1020G | 70 | 40 | - | - | - | - | - | - | - | - | - | -
RC-2 | RC-2G | R1234ze | RC2-1020G | 70 | 45 | - | - | - | - | - | - | - | - | - | -
RC-2 | RC-2G | R1234ze | RC2-1020G | 80 | 15 | - | 342.3 | 584.4 | 1.625 | 25784.4 | 25784.4 | 75.0 | - | - | 29.18
RC-2 | RC-2G | R1234ze | RC2-1020G | 80 | 20 | 692.3 | 299.1 | 510.6 | 2.315 | 26572.0 | 26572.0 | 75.0 | - | - | 0.00
RC-2 | RC-2G | R1234ze | RC2-1020G | 80 | 25 | 833.8 | 313.4 | 535.1 | 2.660 | 30917.1 | 30917.1 | 75.0 | - | - | 0.00
RC-2 | RC-2G | R1234ze | RC2-1020G | 80 | 30 | 997.0 | 326.0 | 556.5 | 3.058 | 35781.7 | 35781.7 | 75.0 | - | - | 0.00
RC-2 | RC-2G | R1234ze | RC2-1020G | 80 | 35 | 1187.0 | 339.6 | 579.7 | 3.496 | 41302.9 | 41302.9 | 75.0 | - | - | 0.00
RC-2 | RC-2G | R1234ze | RC2-1020G | 80 | 40 | - | - | - | - | - | - | - | - | - | -
RC-2 | RC-2G | R1234ze | RC2-1020G | 80 | 45 | - | - | - | - | - | - | - | - | - | -
RC-2 | RC-2G | R1234ze | RC2-1020G | 90 | 15 | - | - | - | - | - | - | - | - | - | -
RC-2 | RC-2G | R1234ze | RC2-1020G | 90 | 20 | - | 294.5 | 502.7 | 1.332 | 19317.4 | 19317.4 | 85.0 | - | - | 106.40
RC-2 | RC-2G | R1234ze | RC2-1020G | 90 | 25 | 662.2 | 364.0 | 621.4 | 1.819 | 29732.0 | 29732.0 | 85.0 | - | - | 103.11
RC-2 | RC-2G | R1234ze | RC2-1020G | 90 | 30 | 800.8 | 376.7 | 643.1 | 2.126 | 34567.0 | 34567.0 | 85.0 | - | - | 104.36
RC-2 | RC-2G | R1234ze | RC2-1020G | 90 | 35 | 961.1 | 390.8 | 667.1 | 2.459 | 39975.0 | 39975.0 | 85.0 | - | - | 110.91
RC-2 | RC-2G | R1234ze | RC2-1020G | 90 | 40 | 1148.2 | 407.3 | 695.4 | 2.819 | 46121.4 | 46121.4 | 85.0 | - | - | 124.20
RC-2 | RC-2G | R1234ze | RC2-1020G | 90 | 45 | 1367.4 | 425.0 | 725.6 | 3.217 | 53164.5 | 53164.5 | 85.0 | - | - | 143.16
RC-2 | RC-2G | R134a | RC2-1020G | 70 | 15 | 918.8 | 335.1 | 572.1 | 2.742 | 28430.7 | 28430.7 | 65.0 | - | - | 0.00
RC-2 | RC-2G | R134a | RC2-1020G | 70 | 20 | 1093.5 | 348.2 | 594.4 | 3.140 | 33039.3 | 33039.3 | 65.0 | - | - | 0.00
RC-2 | RC-2G | R134a | RC2-1020G | 70 | 25 | 1294.1 | 364.3 | 622.0 | 3.552 | 38224.7 | 38224.7 | 65.0 | - | - | 0.00
RC-2 | RC-2G | R134a | RC2-1020G | 70 | 30 | 1527.2 | 384.3 | 656.1 | 3.974 | 43788.7 | 43788.7 | 65.0 | - | - | 0.00
RC-2 | RC-2G | R134a | RC2-1020G | 70 | 35 | 1792.6 | 405.4 | 692.1 | 4.422 | 50788.8 | 50788.8 | 65.0 | - | - | 0.00
RC-2 | RC-2G | R134a | RC2-1020G | 70 | 40 | - | - | - | - | - | - | - | - | - | -
RC-2 | RC-2G | R134a | RC2-1020G | 70 | 45 | - | - | - | - | - | - | - | - | - | -
RC-2 | RC-2G | R134a | RC2-1020G | 80 | 15 | 738.1 | 394.6 | 673.7 | 1.870 | 26772.1 | 26772.1 | 75.0 | - | - | 86.90
RC-2 | RC-2G | R134a | RC2-1020G | 80 | 20 | 890.8 | 406.2 | 693.5 | 2.193 | 31422.3 | 31422.3 | 75.0 | - | - | 70.31
RC-2 | RC-2G | R134a | RC2-1020G | 80 | 25 | 1070.7 | 420.0 | 716.9 | 2.550 | 36782.3 | 36782.3 | 75.0 | - | - | 54.16
RC-2 | RC-2G | R134a | RC2-1020G | 80 | 30 | 1278.4 | 438.0 | 747.7 | 2.919 | 42427.2 | 42427.2 | 75.0 | - | - | 59.18
RC-2 | RC-2G | R134a | RC2-1020G | 80 | 35 | 1507.8 | 459.0 | 783.5 | 3.285 | 49357.6 | 49357.6 | 75.0 | - | - | 40.08
RC-2 | RC-2G | R134a | RC2-1020G | 80 | 40 | - | 354.8 | 605.7 | 3.974 | 47651.5 | 47651.5 | 75.0 | - | - | 0.00
RC-2 | RC-2G | R134a | RC2-1020G | 80 | 45 | - | 369.9 | 631.5 | 4.523 | 55000.1 | 55000.1 | 75.0 | - | - | 0.00
RC-2 | RC-2G | R134a | RC2-1020G | 90 | 15 | - | - | - | - | - | - | - | - | - | -
RC-2 | RC-2G | R134a | RC2-1020G | 90 | 20 | - | 294.5 | 502.7 | 1.332 | 19317.4 | 19317.4 | 85.0 | - | - | 106.40
RC-2 | RC-2G | R134a | RC2-1020G | 90 | 25 | 821.5 | 474.1 | 809.4 | 1.733 | 34220.2 | 34220.2 | 85.0 | - | - | 282.85
RC-2 | RC-2G | R134a | RC2-1020G | 90 | 30 | 1001.1 | 492.9 | 841.5 | 2.031 | 40000.5 | 40000.5 | 85.0 | - | - | 309.50
RC-2 | RC-2G | R134a | RC2-1020G | 90 | 35 | 1193.7 | 517.8 | 883.9 | 2.305 | 46914.3 | 46914.3 | 85.0 | - | - | 324.18
RC-2 | RC-2G | R134a | RC2-1020G | 90 | 40 | - | 407.3 | 695.4 | 2.819 | 46121.4 | 46121.4 | 85.0 | - | - | 124.20
RC-2 | RC-2G | R134a | RC2-1020G | 90 | 45 | - | 425.0 | 725.6 | 3.217 | 53164.5 | 53164.5 | 85.0 | - | - | 143.16
RC-2 | RC-2G | R513a | RC2-1020G | 70 | 15 | 896.9 | 344.0 | 587.4 | 2.607 | 34011.1 | 34011.1 | 65.0 | - | - | 0.00
RC-2 | RC-2G | R513a | RC2-1020G | 70 | 20 | 1067.2 | 358.6 | 612.3 | 2.976 | 39237.7 | 39237.7 | 65.0 | - | - | 0.00
RC-2 | RC-2G | R513a | RC2-1020G | 70 | 25 | 1262.6 | 376.5 | 642.8 | 3.353 | 45092.1 | 45092.1 | 65.0 | - | - | 0.00
RC-2 | RC-2G | R513a | RC2-1020G | 70 | 30 | 1488.0 | 398.4 | 680.2 | 3.735 | 51704.7 | 51704.7 | 65.0 | - | - | 0.00
RC-2 | RC-2G | R513a | RC2-1020G | 70 | 35 | 1741.1 | 421.7 | 720.0 | 4.128 | 58969.5 | 58969.5 | 65.0 | - | - | 0.00
RC-2 | RC-2G | R513a | RC2-1020G | 70 | 40 | - | - | - | - | - | - | - | - | - | -
RC-2 | RC-2G | R513a | RC2-1020G | 70 | 45 | - | - | - | - | - | - | - | - | - | -
RC-2 | RC-2G | R513a | RC2-1020G | 80 | 15 | 712.7 | 402.3 | 686.7 | 1.772 | 33028.1 | 33028.1 | 75.0 | - | - | 1.21
RC-2 | RC-2G | R513a | RC2-1020G | 80 | 20 | 859.3 | 416.2 | 710.5 | 2.065 | 38351.4 | 38351.4 | 75.0 | - | - | 0.00
RC-2 | RC-2G | R513a | RC2-1020G | 80 | 25 | 1032.0 | 432.5 | 738.4 | 2.386 | 44467.6 | 44467.6 | 75.0 | - | - | 0.00
RC-2 | RC-2G | R513a | RC2-1020G | 80 | 30 | 1231.5 | 453.4 | 774.1 | 2.716 | 51347.3 | 51347.3 | 75.0 | - | - | 0.00
RC-2 | RC-2G | R513a | RC2-1020G | 80 | 35 | 1451.6 | 477.6 | 815.4 | 3.039 | 58692.9 | 58692.9 | 75.0 | - | - | 0.00
RC-2 | RC-2G | R513a | RC2-1020G | 80 | 40 | - | 354.8 | 605.7 | 3.974 | 47651.5 | 47651.5 | 75.0 | - | - | 0.00
RC-2 | RC-2G | R513a | RC2-1020G | 80 | 45 | - | 369.9 | 631.5 | 4.523 | 55000.1 | 55000.1 | 75.0 | - | - | 0.00
RC-2 | RC-2G | R513a | RC2-1020G | 90 | 15 | - | - | - | - | - | - | - | - | - | -
RC-2 | RC-2G | R513a | RC2-1020G | 90 | 20 | - | 294.5 | 502.7 | 1.332 | 19317.4 | 19317.4 | 85.0 | - | - | 106.40
RC-2 | RC-2G | R513a | RC2-1020G | 90 | 25 | 786.5 | 486.7 | 830.9 | 1.616 | 43686.9 | 43686.9 | 85.0 | - | - | 235.10
RC-2 | RC-2G | R513a | RC2-1020G | 90 | 30 | 958.4 | 509.6 | 870.0 | 1.881 | 51034.3 | 51034.3 | 85.0 | - | - | 256.82
RC-2 | RC-2G | R513a | RC2-1020G | 90 | 35 | 1144.2 | 539.1 | 920.4 | 2.122 | 58598.2 | 58598.2 | 85.0 | - | - | 291.96
RC-2 | RC-2G | R513a | RC2-1020G | 90 | 40 | - | 407.3 | 695.4 | 2.819 | 46121.4 | 46121.4 | 85.0 | - | - | 124.20
RC-2 | RC-2G | R513a | RC2-1020G | 90 | 45 | - | 425.0 | 725.6 | 3.217 | 53164.5 | 53164.5 | 85.0 | - | - | 143.16
RC-2 | RC-2G | R513b | RC2-1020G | 70 | 15 | - | 344.0 | 587.4 | 2.607 | 34011.1 | 34011.1 | 65.0 | - | - | 0.00
RC-2 | RC-2G | R513b | RC2-1020G | 70 | 20 | - | 358.6 | 612.3 | 2.976 | 39237.7 | 39237.7 | 65.0 | - | - | 0.00
RC-2 | RC-2G | R513b | RC2-1020G | 70 | 25 | - | 376.5 | 642.8 | 3.353 | 45092.1 | 45092.1 | 65.0 | - | - | 0.00
RC-2 | RC-2G | R513b | RC2-1020G | 70 | 30 | - | 398.4 | 680.2 | 3.735 | 51704.7 | 51704.7 | 65.0 | - | - | 0.00
RC-2 | RC-2G | R513b | RC2-1020G | 70 | 35 | - | 421.7 | 720.0 | 4.128 | 58969.5 | 58969.5 | 65.0 | - | - | 0.00
RC-2 | RC-2G | R513b | RC2-1020G | 70 | 40 | - | - | - | - | - | - | - | - | - | -
RC-2 | RC-2G | R513b | RC2-1020G | 70 | 45 | - | - | - | - | - | - | - | - | - | -
RC-2 | RC-2G | R513b | RC2-1020G | 80 | 15 | - | 402.3 | 686.7 | 1.772 | 33028.1 | 33028.1 | 75.0 | - | - | 1.21
RC-2 | RC-2G | R513b | RC2-1020G | 80 | 20 | 671.6 | 291.8 | 498.2 | 2.301 | 26922.5 | 26922.5 | 75.0 | - | - | 0.00
RC-2 | RC-2G | R513b | RC2-1020G | 80 | 25 | 808.5 | 297.8 | 508.4 | 2.715 | 31264.3 | 31264.3 | 75.0 | - | - | 0.00
RC-2 | RC-2G | R513b | RC2-1020G | 80 | 30 | 974.0 | 305.2 | 521.1 | 3.191 | 36407.4 | 36407.4 | 75.0 | - | - | 0.00
RC-2 | RC-2G | R513b | RC2-1020G | 80 | 35 | 1168.8 | 313.6 | 535.4 | 3.727 | 42306.2 | 42306.2 | 75.0 | - | - | 0.00
RC-2 | RC-2G | R513b | RC2-1020G | 80 | 40 | 1393.3 | 323.3 | 551.9 | 4.310 | 48927.8 | 48927.8 | 75.0 | - | - | 0.00
RC-2 | RC-2G | R513b | RC2-1020G | 80 | 45 | 1650.6 | 335.2 | 572.3 | 4.924 | 56330.4 | 56330.4 | 75.0 | - | - | 0.00
RC-2 | RC-2G | R513b | RC2-1020G | 90 | 15 | - | - | - | - | - | - | - | - | - | -
RC-2 | RC-2G | R513b | RC2-1020G | 90 | 20 | 498.4 | 347.5 | 593.2 | 1.434 | 24542.0 | 24542.0 | 85.0 | - | - | 108.80
RC-2 | RC-2G | R513b | RC2-1020G | 90 | 25 | 620.0 | 353.4 | 603.4 | 1.754 | 29217.5 | 29217.5 | 85.0 | - | - | 95.65
RC-2 | RC-2G | R513b | RC2-1020G | 90 | 30 | 766.0 | 360.5 | 615.5 | 2.125 | 34639.3 | 34639.3 | 85.0 | - | - | 85.41
RC-2 | RC-2G | R513b | RC2-1020G | 90 | 35 | 935.6 | 368.0 | 628.2 | 2.542 | 40696.9 | 40696.9 | 85.0 | - | - | 79.93
RC-2 | RC-2G | R513b | RC2-1020G | 90 | 40 | 1130.0 | 375.7 | 641.4 | 3.008 | 47403.8 | 47403.8 | 85.0 | - | - | 80.66
RC-2 | RC-2G | R513b | RC2-1020G | 90 | 45 | 1349.4 | 384.3 | 656.1 | 3.511 | 54714.3 | 54714.3 | 85.0 | - | - | 90.71
RC-2 | RC-2G | R1234ze | RC2-1530G | 70 | 15 | - | 344.0 | 587.4 | 2.607 | 34011.1 | 34011.1 | 65.0 | - | - | 0.00
RC-2 | RC-2G | R1234ze | RC2-1530G | 70 | 20 | - | 358.6 | 612.3 | 2.976 | 39237.7 | 39237.7 | 65.0 | - | - | 0.00
RC-2 | RC-2G | R1234ze | RC2-1530G | 70 | 25 | - | 376.5 | 642.8 | 3.353 | 45092.1 | 45092.1 | 65.0 | - | - | 0.00
RC-2 | RC-2G | R1234ze | RC2-1530G | 70 | 30 | - | 398.4 | 680.2 | 3.735 | 51704.7 | 51704.7 | 65.0 | - | - | 0.00
RC-2 | RC-2G | R1234ze | RC2-1530G | 70 | 35 | - | 421.7 | 720.0 | 4.128 | 58969.5 | 58969.5 | 65.0 | - | - | 0.00
RC-2 | RC-2G | R1234ze | RC2-1530G | 70 | 40 | - | - | - | - | - | - | - | - | - | -
RC-2 | RC-2G | R1234ze | RC2-1530G | 70 | 45 | - | - | - | - | - | - | - | - | - | -
RC-2 | RC-2G | R1234ze | RC2-1530G | 80 | 15 | - | 402.3 | 686.7 | 1.772 | 33028.1 | 33028.1 | 75.0 | - | - | 1.21
RC-2 | RC-2G | R1234ze | RC2-1530G | 80 | 20 | 778.5 | 336.5 | 574.4 | 2.314 | 29880.3 | 29880.3 | 75.0 | - | - | 0.00
RC-2 | RC-2G | R1234ze | RC2-1530G | 80 | 25 | 940.7 | 351.4 | 599.8 | 2.677 | 34880.8 | 34880.8 | 75.0 | - | - | 0.00
RC-2 | RC-2G | R1234ze | RC2-1530G | 80 | 30 | 1129.1 | 365.6 | 624.1 | 3.089 | 40523.0 | 40523.0 | 75.0 | - | - | 0.00
RC-2 | RC-2G | R1234ze | RC2-1530G | 80 | 35 | 1358.5 | 383.8 | 655.2 | 3.540 | 47272.9 | 47272.9 | 75.0 | - | - | 0.00
RC-2 | RC-2G | R1234ze | RC2-1530G | 80 | 40 | 1632.9 | 406.3 | 693.6 | 4.019 | 55184.9 | 55184.9 | 75.0 | - | - | 0.00
RC-2 | RC-2G | R1234ze | RC2-1530G | 80 | 45 | 1944.4 | 428.6 | 731.7 | 4.536 | 63929.3 | 63929.3 | 75.0 | - | - | 0.00
RC-2 | RC-2G | R1234ze | RC2-1530G | 90 | 15 | - | - | - | - | - | - | - | - | - | -
RC-2 | RC-2G | R1234ze | RC2-1530G | 90 | 20 | - | 347.5 | 593.2 | 1.434 | 24542.0 | 24542.0 | 85.0 | - | - | 108.80
RC-2 | RC-2G | R1234ze | RC2-1530G | 90 | 25 | 755.0 | 410.0 | 699.9 | 1.842 | 33899.1 | 33899.1 | 85.0 | - | - | 113.41
RC-2 | RC-2G | R1234ze | RC2-1530G | 90 | 30 | 914.8 | 423.0 | 722.1 | 2.163 | 39488.3 | 39488.3 | 85.0 | - | - | 112.78
RC-2 | RC-2G | R1234ze | RC2-1530G | 90 | 35 | 1109.4 | 438.9 | 749.3 | 2.528 | 46142.3 | 46142.3 | 85.0 | - | - | 116.72
RC-2 | RC-2G | R1234ze | RC2-1530G | 90 | 40 | 1339.1 | 459.3 | 784.1 | 2.916 | 53790.7 | 53790.7 | 85.0 | - | - | 129.49
RC-2 | RC-2G | R1234ze | RC2-1530G | 90 | 45 | 1592.4 | 481.0 | 821.2 | 3.311 | 61914.1 | 61914.1 | 85.0 | - | - | 151.57
RC-2 | RC-2G | R134a | RC2-1530G | 70 | 15 | 1028.1 | 377.0 | 643.6 | 2.727 | 31813.4 | 31813.4 | 65.0 | - | - | 0.00
RC-2 | RC-2G | R134a | RC2-1530G | 70 | 20 | 1223.6 | 391.7 | 668.7 | 3.124 | 36971.7 | 36971.7 | 65.0 | - | - | 0.00
RC-2 | RC-2G | R134a | RC2-1530G | 70 | 25 | 1448.2 | 409.9 | 699.7 | 3.533 | 42774.3 | 42774.3 | 65.0 | - | - | 0.00
RC-2 | RC-2G | R134a | RC2-1530G | 70 | 30 | 1708.9 | 432.3 | 738.1 | 3.953 | 48999.5 | 48999.5 | 65.0 | - | - | 0.00
RC-2 | RC-2G | R134a | RC2-1530G | 70 | 35 | 2006.0 | 456.1 | 778.6 | 4.398 | 56834.2 | 56834.2 | 65.0 | - | - | 0.00
RC-2 | RC-2G | R134a | RC2-1530G | 70 | 40 | - | - | - | - | - | - | - | - | - | -
RC-2 | RC-2G | R134a | RC2-1530G | 70 | 45 | - | - | - | - | - | - | - | - | - | -
RC-2 | RC-2G | R134a | RC2-1530G | 80 | 15 | 826.0 | 444.0 | 757.9 | 1.860 | 29958.6 | 29958.6 | 75.0 | - | - | 99.49
RC-2 | RC-2G | R134a | RC2-1530G | 80 | 20 | 996.9 | 457.0 | 780.1 | 2.181 | 35163.1 | 35163.1 | 75.0 | - | - | 80.00
RC-2 | RC-2G | R134a | RC2-1530G | 80 | 25 | 1198.2 | 472.5 | 806.6 | 2.536 | 41161.0 | 41161.0 | 75.0 | - | - | 63.81
RC-2 | RC-2G | R134a | RC2-1530G | 80 | 30 | 1430.5 | 492.7 | 841.2 | 2.903 | 47475.7 | 47475.7 | 75.0 | - | - | 69.91
RC-2 | RC-2G | R134a | RC2-1530G | 80 | 35 | 1687.2 | 516.3 | 881.5 | 3.268 | 55230.0 | 55230.0 | 75.0 | - | - | 46.99
RC-2 | RC-2G | R134a | RC2-1530G | 80 | 40 | - | 406.3 | 693.6 | 4.019 | 55184.9 | 55184.9 | 75.0 | - | - | 0.00
RC-2 | RC-2G | R134a | RC2-1530G | 80 | 45 | - | 428.6 | 731.7 | 4.536 | 63929.3 | 63929.3 | 75.0 | - | - | 0.00
RC-2 | RC-2G | R134a | RC2-1530G | 90 | 15 | - | - | - | - | - | - | - | - | - | -
RC-2 | RC-2G | R134a | RC2-1530G | 90 | 20 | - | 347.5 | 593.2 | 1.434 | 24542.0 | 24542.0 | 85.0 | - | - | 108.80
RC-2 | RC-2G | R134a | RC2-1530G | 90 | 25 | 919.3 | 533.4 | 910.6 | 1.723 | 38295.7 | 38295.7 | 85.0 | - | - | 319.65
RC-2 | RC-2G | R134a | RC2-1530G | 90 | 30 | 1120.3 | 554.5 | 946.7 | 2.020 | 44763.6 | 44763.6 | 85.0 | - | - | 349.99
RC-2 | RC-2G | R134a | RC2-1530G | 90 | 35 | 1335.8 | 582.5 | 994.4 | 2.293 | 52498.5 | 52498.5 | 85.0 | - | - | 365.03
RC-2 | RC-2G | R134a | RC2-1530G | 90 | 40 | - | 459.3 | 784.1 | 2.916 | 53790.7 | 53790.7 | 85.0 | - | - | 129.49
RC-2 | RC-2G | R134a | RC2-1530G | 90 | 45 | - | 481.0 | 821.2 | 3.311 | 61914.1 | 61914.1 | 85.0 | - | - | 151.57
RC-2 | RC-2G | R513a | RC2-1530G | 70 | 15 | 1003.7 | 387.1 | 660.8 | 2.593 | 38058.4 | 38058.4 | 65.0 | - | - | 0.00
RC-2 | RC-2G | R513a | RC2-1530G | 70 | 20 | 1194.2 | 403.5 | 688.8 | 2.960 | 43907.9 | 43907.9 | 65.0 | - | - | 0.00
RC-2 | RC-2G | R513a | RC2-1530G | 70 | 25 | 1412.9 | 423.6 | 723.1 | 3.336 | 50459.3 | 50459.3 | 65.0 | - | - | 0.00
RC-2 | RC-2G | R513a | RC2-1530G | 70 | 30 | 1665.0 | 448.2 | 765.2 | 3.715 | 57857.8 | 57857.8 | 65.0 | - | - | 0.00
RC-2 | RC-2G | R513a | RC2-1530G | 70 | 35 | 1948.3 | 474.5 | 810.0 | 4.106 | 65986.0 | 65986.0 | 65.0 | - | - | 0.00
RC-2 | RC-2G | R513a | RC2-1530G | 70 | 40 | - | - | - | - | - | - | - | - | - | -
RC-2 | RC-2G | R513a | RC2-1530G | 70 | 45 | - | - | - | - | - | - | - | - | - | -
RC-2 | RC-2G | R513a | RC2-1530G | 80 | 15 | 797.4 | 452.6 | 772.6 | 1.762 | 36955.0 | 36955.0 | 75.0 | - | - | 4.35
RC-2 | RC-2G | R513a | RC2-1530G | 80 | 20 | 961.5 | 468.2 | 799.3 | 2.053 | 42913.1 | 42913.1 | 75.0 | - | - | 0.00
RC-2 | RC-2G | R513a | RC2-1530G | 80 | 25 | 1154.8 | 486.6 | 830.7 | 2.373 | 49759.4 | 49759.4 | 75.0 | - | - | 0.00
RC-2 | RC-2G | R513a | RC2-1530G | 80 | 30 | 1378.1 | 510.1 | 870.8 | 2.702 | 57458.9 | 57458.9 | 75.0 | - | - | 0.00
RC-2 | RC-2G | R513a | RC2-1530G | 80 | 35 | 1624.4 | 537.4 | 917.4 | 3.023 | 65678.3 | 65678.3 | 75.0 | - | - | 0.00
RC-2 | RC-2G | R513a | RC2-1530G | 80 | 40 | - | 406.3 | 693.6 | 4.019 | 55184.9 | 55184.9 | 75.0 | - | - | 0.00
RC-2 | RC-2G | R513a | RC2-1530G | 80 | 45 | - | 428.6 | 731.7 | 4.536 | 63929.3 | 63929.3 | 75.0 | - | - | 0.00
RC-2 | RC-2G | R513a | RC2-1530G | 90 | 15 | - | - | - | - | - | - | - | - | - | -
RC-2 | RC-2G | R513a | RC2-1530G | 90 | 20 | - | 347.5 | 593.2 | 1.434 | 24542.0 | 24542.0 | 85.0 | - | - | 108.80
RC-2 | RC-2G | R513a | RC2-1530G | 90 | 25 | 880.0 | 547.5 | 934.8 | 1.607 | 48884.9 | 48884.9 | 85.0 | - | - | 265.51
RC-2 | RC-2G | R513a | RC2-1530G | 90 | 30 | 1072.4 | 573.3 | 978.7 | 1.871 | 57107.6 | 57107.6 | 85.0 | - | - | 290.23
RC-2 | RC-2G | R513a | RC2-1530G | 90 | 35 | 1280.4 | 606.5 | 1035.4 | 2.111 | 65572.1 | 65572.1 | 85.0 | - | - | 329.97
RC-2 | RC-2G | R513a | RC2-1530G | 90 | 40 | - | 459.3 | 784.1 | 2.916 | 53790.7 | 53790.7 | 85.0 | - | - | 129.49
RC-2 | RC-2G | R513a | RC2-1530G | 90 | 45 | - | 481.0 | 821.2 | 3.311 | 61914.1 | 61914.1 | 85.0 | - | - | 151.57
RC-2 | RC-2G | R515b | RC2-1530G | 70 | 15 | - | 387.1 | 660.8 | 2.593 | 38058.4 | 38058.4 | 65.0 | - | - | 0.00
RC-2 | RC-2G | R515b | RC2-1530G | 70 | 20 | - | 403.5 | 688.8 | 2.960 | 43907.9 | 43907.9 | 65.0 | - | - | 0.00
RC-2 | RC-2G | R515b | RC2-1530G | 70 | 25 | - | 423.6 | 723.1 | 3.336 | 50459.3 | 50459.3 | 65.0 | - | - | 0.00
RC-2 | RC-2G | R515b | RC2-1530G | 70 | 30 | - | 448.2 | 765.2 | 3.715 | 57857.8 | 57857.8 | 65.0 | - | - | 0.00
RC-2 | RC-2G | R515b | RC2-1530G | 70 | 35 | - | 474.5 | 810.0 | 4.106 | 65986.0 | 65986.0 | 65.0 | - | - | 0.00
RC-2 | RC-2G | R515b | RC2-1530G | 70 | 40 | - | - | - | - | - | - | - | - | - | -
RC-2 | RC-2G | R515b | RC2-1530G | 70 | 45 | - | - | - | - | - | - | - | - | - | -
RC-2 | RC-2G | R515b | RC2-1530G | 80 | 15 | - | 452.6 | 772.6 | 1.762 | 36955.0 | 36955.0 | 75.0 | - | - | 4.35
RC-2 | RC-2G | R515b | RC2-1530G | 80 | 20 | 750.3 | 326.5 | 557.3 | 2.298 | 30077.5 | 30077.5 | 75.0 | - | - | 0.00
RC-2 | RC-2G | R515b | RC2-1530G | 80 | 25 | 903.2 | 333.2 | 568.8 | 2.711 | 34928.0 | 34928.0 | 75.0 | - | - | 0.00
RC-2 | RC-2G | R515b | RC2-1530G | 80 | 30 | 1088.2 | 341.4 | 582.9 | 3.187 | 40673.9 | 40673.9 | 75.0 | - | - | 0.00
RC-2 | RC-2G | R515b | RC2-1530G | 80 | 35 | 1305.8 | 350.8 | 598.9 | 3.722 | 47263.9 | 47263.9 | 75.0 | - | - | 0.00
RC-2 | RC-2G | R515b | RC2-1530G | 80 | 40 | 1556.6 | 361.6 | 617.4 | 4.304 | 54661.5 | 54661.5 | 75.0 | - | - | 0.00
RC-2 | RC-2G | R515b | RC2-1530G | 80 | 45 | 1844.0 | 375.0 | 640.2 | 4.918 | 62931.6 | 62931.6 | 75.0 | - | - | 0.00
RC-2 | RC-2G | R515b | RC2-1530G | 90 | 15 | - | - | - | - | - | - | - | - | - | -
RC-2 | RC-2G | R515b | RC2-1530G | 90 | 20 | 556.8 | 388.7 | 663.6 | 1.432 | 27417.9 | 27417.9 | 85.0 | - | - | 121.55
RC-2 | RC-2G | R515b | RC2-1530G | 90 | 25 | 692.7 | 395.4 | 675.0 | 1.752 | 32641.4 | 32641.4 | 85.0 | - | - | 106.86
RC-2 | RC-2G | R515b | RC2-1530G | 90 | 30 | 855.8 | 403.3 | 688.5 | 2.122 | 38698.5 | 38698.5 | 85.0 | - | - | 96.99
RC-2 | RC-2G | R515b | RC2-1530G | 90 | 35 | 1045.2 | 411.6 | 702.7 | 2.539 | 45466.0 | 45466.0 | 85.0 | - | - | 91.28
RC-2 | RC-2G | R515b | RC2-1530G | 90 | 40 | 1262.4 | 420.3 | 717.5 | 3.004 | 52958.9 | 52958.9 | 85.0 | - | - | 92.43
RC-2 | RC-2G | R515b | RC2-1530G | 90 | 45 | 1507.6 | 429.9 | 734.0 | 3.506 | 61126.0 | 61126.0 | 85.0 | - | - | 101.34
RC-2 | RC-2T | R1233zd | RC2-200T | 90 | 35 | 54.5 | 19.1 | 32.7 | 2.851 | 1561.1 | 1561.1 | 85.0 | - | - | 0.00
RC-2 | RC-2T | R1233zd | RC2-200T | 90 | 40 | 64.9 | 19.4 | 33.2 | 3.338 | 1807.1 | 1807.1 | 85.0 | - | - | 0.00
RC-2 | RC-2T | R1233zd | RC2-200T | 90 | 45 | 77.8 | 19.8 | 33.9 | 3.921 | 2109.3 | 2109.3 | 85.0 | - | - | 0.00
RC-2 | RC-2T | R1233zd | RC2-200T | 90 | 50 | 93.0 | 20.4 | 34.8 | 4.565 | 2458.5 | 2458.5 | 85.0 | - | - | 0.00
RC-2 | RC-2T | R1233zd | RC2-200T | 90 | 55 | 110.4 | 21.1 | 36.0 | 5.234 | 2847.4 | 2847.4 | 85.0 | - | - | 0.00
RC-2 | RC-2T | R1233zd | RC2-200T | 90 | 60 | 130.0 | 22.0 | 37.6 | 5.896 | 3270.6 | 3270.6 | 85.0 | - | - | 0.00
RC-2 | RC-2T | R1233zd | RC2-200T | 90 | 65 | 151.5 | 23.2 | 39.6 | 6.527 | 3724.6 | 3724.6 | 85.0 | - | - | 0.00
RC-2 | RC-2T | R1233zd | RC2-200T | 100 | 35 | 47.7 | 22.5 | 38.4 | 2.118 | 1530.8 | 1530.8 | 95.0 | - | - | 0.00
RC-2 | RC-2T | R1233zd | RC2-200T | 100 | 40 | 56.9 | 23.0 | 39.3 | 2.476 | 1772.9 | 1772.9 | 95.0 | - | - | 0.00
RC-2 | RC-2T | R1233zd | RC2-200T | 100 | 45 | 68.6 | 23.5 | 40.1 | 2.919 | 2073.8 | 2073.8 | 95.0 | - | - | 0.00
RC-2 | RC-2T | R1233zd | RC2-200T | 100 | 50 | 82.5 | 24.1 | 41.1 | 3.429 | 2424.9 | 2424.9 | 95.0 | - | - | 0.00
RC-2 | RC-2T | R1233zd | RC2-200T | 100 | 55 | 98.7 | 24.8 | 42.3 | 3.984 | 2819.9 | 2819.9 | 95.0 | - | - | 0.00
RC-2 | RC-2T | R1233zd | RC2-200T | 100 | 60 | 117.0 | 25.6 | 43.7 | 4.568 | 3255.2 | 3255.2 | 95.0 | - | - | 0.00
RC-2 | RC-2T | R1233zd | RC2-200T | 100 | 65 | 137.5 | 26.6 | 45.4 | 5.165 | 3728.3 | 3728.3 | 95.0 | - | - | 0.00
RC-2 | RC-2T | R1233zd | RC2-200T | 110 | 35 | 40.8 | 26.7 | 45.7 | 1.524 | 1496.8 | 1496.8 | 105.0 | - | - | 0.00
RC-2 | RC-2T | R1233zd | RC2-200T | 110 | 40 | 48.9 | 27.4 | 46.7 | 1.786 | 1732.4 | 1732.4 | 105.0 | - | - | 0.00
RC-2 | RC-2T | R1233zd | RC2-200T | 110 | 45 | 59.1 | 27.9 | 47.7 | 2.117 | 2026.6 | 2026.6 | 105.0 | - | - | 0.00
RC-2 | RC-2T | R1233zd | RC2-200T | 110 | 50 | 71.5 | 28.5 | 48.7 | 2.507 | 2371.9 | 2371.9 | 105.0 | - | - | 0.00
RC-2 | RC-2T | R1233zd | RC2-200T | 110 | 55 | 85.9 | 29.2 | 49.8 | 2.947 | 2763.3 | 2763.3 | 105.0 | - | - | 0.00
RC-2 | RC-2T | R1233zd | RC2-200T | 110 | 60 | 102.5 | 29.9 | 51.0 | 3.429 | 3198.6 | 3198.6 | 105.0 | - | - | 0.00
RC-2 | RC-2T | R1233zd | RC2-200T | 110 | 65 | 121.2 | 30.7 | 52.5 | 3.945 | 3676.9 | 3676.9 | 105.0 | - | - | 0.00
RC-2 | RC-2T | R245fa | RC2-200T | 90 | 35 | 59.2 | 22.2 | 37.8 | 2.671 | 1799.9 | 1799.9 | 85.0 | - | - | 0.00
RC-2 | RC-2T | R245fa | RC2-200T | 90 | 40 | 73.4 | 22.7 | 38.8 | 3.228 | 2162.9 | 2162.9 | 85.0 | - | - | 0.00
RC-2 | RC-2T | R245fa | RC2-200T | 90 | 45 | 89.4 | 23.4 | 39.9 | 3.826 | 2559.0 | 2559.0 | 85.0 | - | - | 0.00
RC-2 | RC-2T | R245fa | RC2-200T | 90 | 50 | 107.7 | 24.2 | 41.2 | 4.457 | 2992.2 | 2992.2 | 85.0 | - | - | 0.00
RC-2 | RC-2T | R245fa | RC2-200T | 90 | 55 | 128.5 | 25.1 | 42.9 | 5.114 | 3471.5 | 3471.5 | 85.0 | - | - | 0.00
RC-2 | RC-2T | R245fa | RC2-200T | 90 | 60 | 152.3 | 26.3 | 44.9 | 5.794 | 4007.1 | 4007.1 | 85.0 | - | - | 0.00
RC-2 | RC-2T | R245fa | RC2-200T | 90 | 65 | 179.8 | 27.6 | 47.2 | 6.505 | 4607.3 | 4607.3 | 85.0 | - | - | 0.00
RC-2 | RC-2T | R245fa | RC2-200T | 100 | 35 | 50.5 | 26.7 | 45.6 | 1.894 | 1763.3 | 1763.3 | 95.0 | - | - | 0.00
RC-2 | RC-2T | R245fa | RC2-200T | 100 | 40 | 62.8 | 27.3 | 46.7 | 2.297 | 2115.1 | 2115.1 | 95.0 | - | - | 0.00
RC-2 | RC-2T | R245fa | RC2-200T | 100 | 45 | 77.0 | 28.0 | 47.8 | 2.751 | 2506.9 | 2506.9 | 95.0 | - | - | 0.00
RC-2 | RC-2T | R245fa | RC2-200T | 100 | 50 | 93.3 | 28.7 | 49.0 | 3.250 | 2939.5 | 2939.5 | 95.0 | - | - | 0.00
RC-2 | RC-2T | R245fa | RC2-200T | 100 | 55 | 112.1 | 29.6 | 50.4 | 3.794 | 3420.1 | 3420.1 | 95.0 | - | - | 0.00
RC-2 | RC-2T | R245fa | RC2-200T | 100 | 60 | 133.7 | 30.5 | 52.1 | 4.381 | 3956.8 | 3956.8 | 95.0 | - | - | 0.00
RC-2 | RC-2T | R245fa | RC2-200T | 100 | 65 | 158.5 | 31.6 | 53.9 | 5.017 | 4556.6 | 4556.6 | 95.0 | - | - | 0.00
RC-2 | RC-2T | R245fa | RC2-200T | 110 | 35 | 41.2 | 32.2 | 55.0 | 1.280 | 1696.4 | 1696.4 | 105.0 | - | - | 0.00
RC-2 | RC-2T | R245fa | RC2-200T | 110 | 40 | 51.5 | 32.9 | 56.2 | 1.562 | 2031.7 | 2031.7 | 105.0 | - | - | 0.00
RC-2 | RC-2T | R245fa | RC2-200T | 110 | 45 | 63.7 | 33.6 | 57.4 | 1.896 | 2417.3 | 2417.3 | 105.0 | - | - | 0.00
RC-2 | RC-2T | R245fa | RC2-200T | 110 | 50 | 78.0 | 34.3 | 58.5 | 2.276 | 2848.9 | 2848.9 | 105.0 | - | - | 0.00
RC-2 | RC-2T | R245fa | RC2-200T | 110 | 55 | 94.6 | 35.0 | 59.8 | 2.703 | 3330.1 | 3330.1 | 105.0 | - | - | 0.00
RC-2 | RC-2T | R245fa | RC2-200T | 110 | 60 | 113.7 | 35.8 | 61.1 | 3.177 | 3866.6 | 3866.6 | 105.0 | - | - | 0.00
RC-2 | RC-2T | R245fa | RC2-200T | 110 | 65 | 135.8 | 36.7 | 62.6 | 3.703 | 4462.7 | 4462.7 | 105.0 | - | - | 0.00
RC-2 | RC-2T | R1233zd | RC2-230T | 90 | 35 | 67.9 | 24.0 | 41.0 | 2.828 | 1943.2 | 1943.2 | 85.0 | - | - | 0.00
RC-2 | RC-2T | R1233zd | RC2-230T | 90 | 40 | 80.8 | 24.4 | 41.7 | 3.310 | 2249.5 | 2249.5 | 85.0 | - | - | 0.00
RC-2 | RC-2T | R1233zd | RC2-230T | 90 | 45 | 96.8 | 24.9 | 42.5 | 3.889 | 2625.6 | 2625.6 | 85.0 | - | - | 0.00
RC-2 | RC-2T | R1233zd | RC2-230T | 90 | 50 | 115.8 | 25.6 | 43.7 | 4.528 | 3060.4 | 3060.4 | 85.0 | - | - | 0.00
RC-2 | RC-2T | R1233zd | RC2-230T | 90 | 55 | 137.5 | 26.5 | 45.2 | 5.191 | 3544.4 | 3544.4 | 85.0 | - | - | 0.00
RC-2 | RC-2T | R1233zd | RC2-230T | 90 | 60 | 161.8 | 27.7 | 47.2 | 5.848 | 4071.3 | 4071.3 | 85.0 | - | - | 0.00
RC-2 | RC-2T | R1233zd | RC2-230T | 90 | 65 | 188.6 | 29.1 | 49.7 | 6.474 | 4636.4 | 4636.4 | 85.0 | - | - | 0.00
RC-2 | RC-2T | R1233zd | RC2-230T | 100 | 35 | 59.3 | 28.2 | 48.2 | 2.101 | 1905.5 | 1905.5 | 95.0 | - | - | 0.00
RC-2 | RC-2T | R1233zd | RC2-230T | 100 | 40 | 70.9 | 28.9 | 49.3 | 2.456 | 2206.9 | 2206.9 | 95.0 | - | - | 0.00
RC-2 | RC-2T | R1233zd | RC2-230T | 100 | 45 | 85.4 | 29.5 | 50.3 | 2.896 | 2581.4 | 2581.4 | 95.0 | - | - | 0.00
RC-2 | RC-2T | R1233zd | RC2-230T | 100 | 50 | 102.7 | 30.2 | 51.6 | 3.401 | 3018.5 | 3018.5 | 95.0 | - | - | 0.00
RC-2 | RC-2T | R1233zd | RC2-230T | 100 | 55 | 122.8 | 31.1 | 53.1 | 3.952 | 3510.2 | 3510.2 | 95.0 | - | - | 0.00
RC-2 | RC-2T | R1233zd | RC2-230T | 100 | 60 | 145.6 | 32.1 | 54.9 | 4.531 | 4052.1 | 4052.1 | 95.0 | - | - | 0.00
RC-2 | RC-2T | R1233zd | RC2-230T | 100 | 65 | 171.1 | 33.4 | 57.0 | 5.123 | 4640.9 | 4640.9 | 95.0 | - | - | 0.00
RC-2 | RC-2T | R1233zd | RC2-230T | 110 | 35 | 64.77 | 33.6 | 57.3 | 1.512 | -3.6362 | 1863.2 | 105.0 | - | - | 0.00
RC-2 | RC-2T | R1233zd | RC2-230T | 110 | 40 | 60.8 | 34.3 | 58.6 | 1.771 | 2156.5 | 2156.5 | 105.0 | - | - | 0.00
RC-2 | RC-2T | R1233zd | RC2-230T | 110 | 45 | 73.6 | 35.1 | 59.9 | 2.100 | 2522.7 | 2522.7 | 105.0 | - | - | 0.00
RC-2 | RC-2T | R1233zd | RC2-230T | 110 | 50 | 89.0 | 35.8 | 61.1 | 2.486 | 2952.5 | 2952.5 | 105.0 | - | - | 0.00
RC-2 | RC-2T | R1233zd | RC2-230T | 110 | 55 | 107.0 | 36.6 | 62.5 | 2.923 | 3439.7 | 3439.7 | 105.0 | - | - | 0.00
RC-2 | RC-2T | R1233zd | RC2-230T | 110 | 60 | 127.6 | 37.5 | 64.0 | 3.401 | 3981.6 | 3981.6 | 105.0 | - | - | 0.00
RC-2 | RC-2T | R1233zd | RC2-230T | 110 | 65 | 150.9 | 38.6 | 65.8 | 3.913 | 4577.0 | 4577.0 | 105.0 | - | - | 0.00
RC-2 | RC-2T | R245fa | RC2-230T | 90 | 35 | 73.7 | 27.8 | 47.5 | 2.649 | 2240.5 | 2240.5 | 85.0 | - | - | 0.00
RC-2 | RC-2T | R245fa | RC2-230T | 90 | 40 | 91.3 | 28.5 | 48.7 | 3.201 | 2692.4 | 2692.4 | 85.0 | - | - | 0.00
RC-2 | RC-2T | R245fa | RC2-230T | 90 | 45 | 111.3 | 29.3 | 50.1 | 3.795 | 3185.4 | 3185.4 | 85.0 | - | - | 0.00
RC-2 | RC-2T | R245fa | RC2-230T | 90 | 50 | 134.0 | 30.3 | 51.8 | 4.421 | 3724.6 | 3724.6 | 85.0 | - | - | 0.00
RC-2 | RC-2T | R245fa | RC2-230T | 90 | 55 | 159.9 | 31.5 | 53.8 | 5.072 | 4321.3 | 4321.3 | 85.0 | - | - | 0.00
RC-2 | RC-2T | R245fa | RC2-230T | 90 | 60 | 189.6 | 33.0 | 56.3 | 5.747 | 4987.9 | 4987.9 | 85.0 | - | - | 0.00
RC-2 | RC-2T | R245fa | RC2-230T | 90 | 65 | 223.8 | 34.7 | 59.2 | 6.452 | 5735.2 | 5735.2 | 85.0 | - | - | 0.00
RC-2 | RC-2T | R245fa | RC2-230T | 100 | 35 | 62.9 | 33.5 | 57.2 | 1.878 | 2194.9 | 2194.9 | 95.0 | - | - | 0.00
RC-2 | RC-2T | R245fa | RC2-230T | 100 | 40 | 78.2 | 34.3 | 58.6 | 2.278 | 2632.8 | 2632.8 | 95.0 | - | - | 0.00
RC-2 | RC-2T | R245fa | RC2-230T | 100 | 45 | 95.9 | 35.1 | 60.0 | 2.728 | 3120.6 | 3120.6 | 95.0 | - | - | 0.00
RC-2 | RC-2T | R245fa | RC2-230T | 100 | 50 | 116.2 | 36.0 | 61.5 | 3.224 | 3659.1 | 3659.1 | 95.0 | - | - | 0.00
RC-2 | RC-2T | R245fa | RC2-230T | 100 | 55 | 139.5 | 37.1 | 63.3 | 3.763 | 4257.3 | 4257.3 | 95.0 | - | - | 0.00
RC-2 | RC-2T | R245fa | RC2-230T | 100 | 60 | 166.4 | 38.3 | 65.4 | 4.345 | 4925.4 | 4925.4 | 95.0 | - | - | 0.00
RC-2 | RC-2T | R245fa | RC2-230T | 100 | 65 | 197.3 | 39.7 | 67.7 | 4.976 | 5672.0 | 5672.0 | 95.0 | - | - | 0.00
RC-2 | RC-2T | R245fa | RC2-230T | 110 | 35 | 51.3 | 40.4 | 69.0 | 1.269 | 2111.7 | 2111.7 | 105.0 | - | - | 0.00
RC-2 | RC-2T | R245fa | RC2-230T | 110 | 40 | 64.0 | 41.3 | 70.6 | 1.549 | 2529.1 | 2529.1 | 105.0 | - | - | 0.00
RC-2 | RC-2T | R245fa | RC2-230T | 110 | 45 | 79.3 | 42.2 | 72.0 | 1.880 | 3009.0 | 3009.0 | 105.0 | - | - | 0.00
RC-2 | RC-2T | R245fa | RC2-230T | 110 | 50 | 97.1 | 43.0 | 73.4 | 2.258 | 3546.2 | 3546.2 | 105.0 | - | - | 0.00
RC-2 | RC-2T | R245fa | RC2-230T | 110 | 55 | 117.8 | 43.9 | 75.0 | 2.681 | 4145.3 | 4145.3 | 105.0 | - | - | 0.00
RC-2 | RC-2T | R245fa | RC2-230T | 110 | 60 | 141.6 | 44.9 | 76.7 | 3.151 | 4813.1 | 4813.1 | 105.0 | - | - | 0.00
RC-2 | RC-2T | R245fa | RC2-230T | 110 | 65 | 169.0 | 46.0 | 78.6 | 3.673 | 5555.1 | 5555.1 | 105.0 | - | - | 0.00
RC-2 | RC-2T | R1233zd | RC2-260T | 90 | 35 | 73.0 | 25.5 | 43.6 | 2.859 | 2089.5 | 2089.5 | 85.0 | - | - | 0.00
RC-2 | RC-2T | R1233zd | RC2-260T | 90 | 40 | 86.9 | 26.0 | 44.3 | 3.346 | 2418.9 | 2418.9 | 85.0 | - | - | 0.00
RC-2 | RC-2T | R1233zd | RC2-260T | 90 | 45 | 104.1 | 26.5 | 45.2 | 3.931 | 2823.4 | 2823.4 | 85.0 | - | - | 0.00
RC-2 | RC-2T | R1233zd | RC2-260T | 90 | 50 | 124.5 | 27.2 | 46.4 | 4.577 | 3290.8 | 3290.8 | 85.0 | - | - | 0.00
RC-2 | RC-2T | R1233zd | RC2-260T | 90 | 55 | 147.8 | 28.2 | 48.1 | 5.248 | 3811.4 | 3811.4 | 85.0 | - | - | 0.00
RC-2 | RC-2T | R1233zd | RC2-260T | 90 | 60 | 173.9 | 29.4 | 50.2 | 5.912 | 4377.9 | 4377.9 | 85.0 | - | - | 0.00
RC-2 | RC-2T | R1233zd | RC2-260T | 90 | 65 | 202.8 | 31.0 | 52.9 | 6.545 | 4985.6 | 4985.6 | 85.0 | - | - | 0.00
RC-2 | RC-2T | R1233zd | RC2-260T | 100 | 35 | 63.8 | 30.0 | 51.3 | 2.124 | 2049.1 | 2049.1 | 95.0 | - | - | 0.00
RC-2 | RC-2T | R1233zd | RC2-260T | 100 | 40 | 76.2 | 30.7 | 52.4 | 2.482 | 2373.1 | 2373.1 | 95.0 | - | - | 0.00
RC-2 | RC-2T | R1233zd | RC2-260T | 100 | 45 | 91.8 | 31.4 | 53.6 | 2.927 | 2775.8 | 2775.8 | 95.0 | - | - | 0.00
RC-2 | RC-2T | R1233zd | RC2-260T | 100 | 50 | 110.5 | 32.1 | 54.9 | 3.438 | 3245.9 | 3245.9 | 95.0 | - | - | 0.00
RC-2 | RC-2T | R1233zd | RC2-260T | 100 | 55 | 132.1 | 33.1 | 56.4 | 3.995 | 3774.6 | 3774.6 | 95.0 | - | - | 0.00
RC-2 | RC-2T | R1233zd | RC2-260T | 100 | 60 | 156.6 | 34.2 | 58.4 | 4.580 | 4357.2 | 4357.2 | 95.0 | - | - | 0.00
RC-2 | RC-2T | R1233zd | RC2-260T | 100 | 65 | 184.0 | 35.5 | 60.7 | 5.179 | 4990.4 | 4990.4 | 95.0 | - | - | 0.00
RC-2 | RC-2T | R1233zd | RC2-260T | 110 | 35 | 54.6 | 35.7 | 61.0 | 1.529 | 2003.5 | 2003.5 | 105.0 | - | - | 0.00
RC-2 | RC-2T | R1233zd | RC2-260T | 110 | 40 | 65.4 | 36.5 | 62.4 | 1.791 | 2318.9 | 2318.9 | 105.0 | - | - | 0.00
RC-2 | RC-2T | R1233zd | RC2-260T | 110 | 45 | 79.2 | 37.3 | 63.7 | 2.123 | 2712.7 | 2712.7 | 105.0 | - | - | 0.00
RC-2 | RC-2T | R1233zd | RC2-260T | 110 | 50 | 95.7 | 38.1 | 65.0 | 2.514 | 3174.9 | 3174.9 | 105.0 | - | - | 0.00
RC-2 | RC-2T | R1233zd | RC2-260T | 110 | 55 | 115.0 | 38.9 | 66.4 | 2.955 | 3698.8 | 3698.8 | 105.0 | - | - | 0.00
RC-2 | RC-2T | R1233zd | RC2-260T | 110 | 60 | 137.2 | 39.9 | 68.1 | 3.438 | 4281.5 | 4281.5 | 105.0 | - | - | 0.00
RC-2 | RC-2T | R1233zd | RC2-260T | 110 | 65 | 162.3 | 41.0 | 70.0 | 3.956 | 4921.7 | 4921.7 | 105.0 | - | - | 0.00
RC-2 | RC-2T | R245fa | RC2-260T | 90 | 35 | 79.2 | 29.6 | 50.5 | 2.678 | 2409.2 | 2409.2 | 85.0 | - | - | 0.00
RC-2 | RC-2T | R245fa | RC2-260T | 90 | 40 | 98.2 | 30.3 | 51.8 | 3.236 | 2895.2 | 2895.2 | 85.0 | - | - | 0.00
RC-2 | RC-2T | R245fa | RC2-260T | 90 | 45 | 119.7 | 31.2 | 53.3 | 3.836 | 3425.4 | 3425.4 | 85.0 | - | - | 0.00
RC-2 | RC-2T | R245fa | RC2-260T | 90 | 50 | 144.1 | 32.3 | 55.1 | 4.469 | 4005.1 | 4005.1 | 85.0 | - | - | 0.00
RC-2 | RC-2T | R245fa | RC2-260T | 90 | 55 | 172.0 | 33.5 | 57.3 | 5.127 | 4646.8 | 4646.8 | 85.0 | - | - | 0.00
RC-2 | RC-2T | R245fa | RC2-260T | 90 | 60 | 203.9 | 35.1 | 59.9 | 5.810 | 5363.6 | 5363.6 | 85.0 | - | - | 0.00
RC-2 | RC-2T | R245fa | RC2-260T | 90 | 65 | 240.7 | 36.9 | 63.0 | 6.522 | 6167.1 | 6167.1 | 85.0 | - | - | 0.00
RC-2 | RC-2T | R245fa | RC2-260T | 100 | 35 | 67.6 | 35.6 | 60.8 | 1.899 | 2360.2 | 2360.2 | 95.0 | - | - | 0.00
RC-2 | RC-2T | R245fa | RC2-260T | 100 | 40 | 84.1 | 36.5 | 62.3 | 2.303 | 2831.1 | 2831.1 | 95.0 | - | - | 0.00
RC-2 | RC-2T | R245fa | RC2-260T | 100 | 45 | 103.1 | 37.4 | 63.8 | 2.758 | 3355.6 | 3355.6 | 95.0 | - | - | 0.00
RC-2 | RC-2T | R245fa | RC2-260T | 100 | 50 | 124.9 | 38.3 | 65.5 | 3.259 | 3934.7 | 3934.7 | 95.0 | - | - | 0.00
RC-2 | RC-2T | R245fa | RC2-260T | 100 | 55 | 150.1 | 39.4 | 67.3 | 3.804 | 4578.0 | 4578.0 | 95.0 | - | - | 0.00
RC-2 | RC-2T | R245fa | RC2-260T | 100 | 60 | 178.9 | 40.7 | 69.5 | 4.392 | 5296.4 | 5296.4 | 95.0 | - | - | 0.00
RC-2 | RC-2T | R245fa | RC2-260T | 100 | 65 | 212.2 | 42.2 | 72.0 | 5.030 | 6099.2 | 6099.2 | 95.0 | - | - | 0.00
RC-2 | RC-2T | R245fa | RC2-260T | 110 | 35 | 55.2 | 43.0 | 73.4 | 1.283 | 2270.7 | 2270.7 | 105.0 | - | - | 0.00
RC-2 | RC-2T | R245fa | RC2-260T | 110 | 40 | 68.9 | 44.0 | 75.1 | 1.566 | 2719.5 | 2719.5 | 105.0 | - | - | 0.00
RC-2 | RC-2T | R245fa | RC2-260T | 110 | 45 | 85.3 | 44.9 | 76.6 | 1.901 | 3235.7 | 3235.7 | 105.0 | - | - | 0.00
RC-2 | RC-2T | R245fa | RC2-260T | 110 | 50 | 104.4 | 45.8 | 78.1 | 2.282 | 3813.3 | 3813.3 | 105.0 | - | - | 0.00
RC-2 | RC-2T | R245fa | RC2-260T | 110 | 55 | 126.6 | 46.7 | 79.8 | 2.710 | 4457.5 | 4457.5 | 105.0 | - | - | 0.00
RC-2 | RC-2T | R245fa | RC2-260T | 110 | 60 | 152.2 | 47.8 | 81.6 | 3.186 | 5175.6 | 5175.6 | 105.0 | - | - | 0.00
RC-2 | RC-2T | R245fa | RC2-260T | 110 | 65 | 181.7 | 48.9 | 83.6 | 3.713 | 5973.5 | 5973.5 | 105.0 | - | - | 0.00
RC-2 | RC-2T | R1233zd | RC2-300T | 90 | 35 | 84.9 | 29.6 | 50.6 | 2.864 | 2431.0 | 2431.0 | 85.0 | - | - | 0.00
RC-2 | RC-2T | R1233zd | RC2-300T | 90 | 40 | 101.1 | 30.1 | 51.4 | 3.353 | 2814.2 | 2814.2 | 85.0 | - | - | 0.00
RC-2 | RC-2T | R1233zd | RC2-300T | 90 | 45 | 121.1 | 30.7 | 52.5 | 3.939 | 3284.8 | 3284.8 | 85.0 | - | - | 0.00
RC-2 | RC-2T | R1233zd | RC2-300T | 90 | 50 | 144.9 | 31.6 | 53.9 | 4.586 | 3828.7 | 3828.7 | 85.0 | - | - | 0.00
RC-2 | RC-2T | R1233zd | RC2-300T | 90 | 55 | 172.0 | 32.7 | 55.8 | 5.258 | 4434.3 | 4434.3 | 85.0 | - | - | 0.00
RC-2 | RC-2T | R1233zd | RC2-300T | 90 | 60 | 202.4 | 34.2 | 58.3 | 5.924 | 5093.3 | 5093.3 | 85.0 | - | - | 0.00
RC-2 | RC-2T | R1233zd | RC2-300T | 90 | 65 | 235.9 | 36.0 | 61.4 | 6.558 | 5800.3 | 5800.3 | 85.0 | - | - | 0.00
RC-2 | RC-2T | R1233zd | RC2-300T | 100 | 35 | 74.2 | 34.9 | 59.5 | 2.128 | 2383.9 | 2383.9 | 95.0 | - | - | 0.00
RC-2 | RC-2T | R1233zd | RC2-300T | 100 | 40 | 88.7 | 35.6 | 60.8 | 2.487 | 2760.9 | 2760.9 | 95.0 | - | - | 0.00
RC-2 | RC-2T | R1233zd | RC2-300T | 100 | 45 | 106.8 | 36.4 | 62.2 | 2.933 | 3229.5 | 3229.5 | 95.0 | - | - | 0.00
RC-2 | RC-2T | R1233zd | RC2-300T | 100 | 50 | 128.5 | 37.3 | 63.7 | 3.445 | 3776.3 | 3776.3 | 95.0 | - | - | 0.00
RC-2 | RC-2T | R1233zd | RC2-300T | 100 | 55 | 153.7 | 38.4 | 65.5 | 4.003 | 4391.4 | 4391.4 | 95.0 | - | - | 0.00
RC-2 | RC-2T | R1233zd | RC2-300T | 100 | 60 | 182.2 | 39.7 | 67.8 | 4.590 | 5069.3 | 5069.3 | 95.0 | - | - | 0.00
RC-2 | RC-2T | R1233zd | RC2-300T | 100 | 65 | 214.1 | 41.2 | 70.4 | 5.190 | 5806.0 | 5806.0 | 95.0 | - | - | 0.00
RC-2 | RC-2T | R1233zd | RC2-300T | 110 | 35 | 63.5 | 41.5 | 70.8 | 1.532 | 2330.9 | 2330.9 | 105.0 | - | - | 0.00
RC-2 | RC-2T | R1233zd | RC2-300T | 110 | 40 | 76.1 | 42.4 | 72.4 | 1.794 | 2697.9 | 2697.9 | 105.0 | - | - | 0.00
RC-2 | RC-2T | R1233zd | RC2-300T | 110 | 45 | 92.1 | 43.3 | 73.9 | 2.127 | 3156.0 | 3156.0 | 105.0 | - | - | 0.00
RC-2 | RC-2T | R1233zd | RC2-300T | 110 | 50 | 111.3 | 44.2 | 75.5 | 2.519 | 3693.7 | 3693.7 | 105.0 | - | - | 0.00
RC-2 | RC-2T | R1233zd | RC2-300T | 110 | 55 | 133.8 | 45.2 | 77.2 | 2.961 | 4303.3 | 4303.3 | 105.0 | - | - | 0.00
RC-2 | RC-2T | R1233zd | RC2-300T | 110 | 60 | 159.6 | 46.3 | 79.1 | 3.445 | 4981.2 | 4981.2 | 105.0 | - | - | 0.00
RC-2 | RC-2T | R1233zd | RC2-300T | 110 | 65 | 188.8 | 47.6 | 81.3 | 3.964 | 5726.0 | 5726.0 | 105.0 | - | - | 0.00
RC-2 | RC-2T | R245fa | RC2-300T | 90 | 35 | 92.2 | 34.4 | 58.7 | 2.683 | 2802.9 | 2802.9 | 85.0 | - | - | 0.00
RC-2 | RC-2T | R245fa | RC2-300T | 90 | 40 | 114.3 | 35.2 | 60.2 | 3.243 | 3368.3 | 3368.3 | 85.0 | - | - | 0.00
RC-2 | RC-2T | R245fa | RC2-300T | 90 | 45 | 139.3 | 36.2 | 61.9 | 3.844 | 3985.1 | 3985.1 | 85.0 | - | - | 0.00
RC-2 | RC-2T | R245fa | RC2-300T | 90 | 50 | 167.7 | 37.4 | 63.9 | 4.478 | 4659.7 | 4659.7 | 85.0 | - | - | 0.00
RC-2 | RC-2T | R245fa | RC2-300T | 90 | 55 | 200.1 | 38.9 | 66.5 | 5.138 | 5406.2 | 5406.2 | 85.0 | - | - | 0.00
RC-2 | RC-2T | R245fa | RC2-300T | 90 | 60 | 237.2 | 40.7 | 69.6 | 5.822 | 6240.2 | 6240.2 | 85.0 | - | - | 0.00
RC-2 | RC-2T | R245fa | RC2-300T | 90 | 65 | 280.0 | 42.8 | 73.1 | 6.535 | 7175.0 | 7175.0 | 85.0 | - | - | 0.00
RC-2 | RC-2T | R245fa | RC2-300T | 100 | 35 | 78.7 | 41.4 | 70.6 | 1.903 | 2745.9 | 2745.9 | 95.0 | - | - | 0.00
RC-2 | RC-2T | R245fa | RC2-300T | 100 | 40 | 97.8 | 42.4 | 72.4 | 2.308 | 3293.8 | 3293.8 | 95.0 | - | - | 0.00
RC-2 | RC-2T | R245fa | RC2-300T | 100 | 45 | 119.9 | 43.4 | 74.1 | 2.763 | 3904.0 | 3904.0 | 95.0 | - | - | 0.00
RC-2 | RC-2T | R245fa | RC2-300T | 100 | 50 | 145.4 | 44.5 | 76.0 | 3.266 | 4577.7 | 4577.7 | 95.0 | - | - | 0.00
RC-2 | RC-2T | R245fa | RC2-300T | 100 | 55 | 174.6 | 45.8 | 78.2 | 3.812 | 5326.1 | 5326.1 | 95.0 | - | - | 0.00
RC-2 | RC-2T | R245fa | RC2-300T | 100 | 60 | 208.2 | 47.3 | 80.7 | 4.401 | 6161.9 | 6161.9 | 95.0 | - | - | 0.00
RC-2 | RC-2T | R245fa | RC2-300T | 100 | 65 | 246.9 | 49.0 | 83.6 | 5.041 | 7096.0 | 7096.0 | 95.0 | - | - | 0.00
RC-2 | RC-2T | R245fa | RC2-300T | 110 | 35 | 64.2 | 49.9 | 85.2 | 1.286 | 2641.8 | 2641.8 | 105.0 | - | - | 0.00
RC-2 | RC-2T | R245fa | RC2-300T | 110 | 40 | 80.1 | 51.1 | 87.2 | 1.570 | 3164.0 | 3164.0 | 105.0 | - | - | 0.00
RC-2 | RC-2T | R245fa | RC2-300T | 110 | 45 | 99.2 | 52.1 | 88.9 | 1.904 | 3764.5 | 3764.5 | 105.0 | - | - | 0.00
RC-2 | RC-2T | R245fa | RC2-300T | 110 | 50 | 121.5 | 53.1 | 90.7 | 2.287 | 4436.5 | 4436.5 | 105.0 | - | - | 0.00
RC-2 | RC-2T | R245fa | RC2-300T | 110 | 55 | 147.3 | 54.2 | 92.6 | 2.716 | 5186.0 | 5186.0 | 105.0 | - | - | 0.00
RC-2 | RC-2T | R245fa | RC2-300T | 110 | 60 | 177.1 | 55.5 | 94.7 | 3.192 | 6021.4 | 6021.4 | 105.0 | - | - | 0.00
RC-2 | RC-2T | R245fa | RC2-300T | 110 | 65 | 211.4 | 56.8 | 97.0 | 3.720 | 6949.7 | 6949.7 | 105.0 | - | - | 0.00
RC-2 | RC-2T | R1233zd | RC2-310T | 90 | 35 | 90.9 | 31.6 | 53.9 | 2.880 | 2601.8 | 2601.8 | 85.0 | - | - | 0.00
RC-2 | RC-2T | R1233zd | RC2-310T | 90 | 40 | 108.2 | 32.1 | 54.8 | 3.371 | 3011.8 | 3011.8 | 85.0 | - | - | 0.00
RC-2 | RC-2T | R1233zd | RC2-310T | 90 | 45 | 129.6 | 32.7 | 55.9 | 3.960 | 3515.5 | 3515.5 | 85.0 | - | - | 0.00
RC-2 | RC-2T | R1233zd | RC2-310T | 90 | 50 | 155.0 | 33.6 | 57.4 | 4.611 | 4097.6 | 4097.6 | 85.0 | - | - | 0.00
RC-2 | RC-2T | R1233zd | RC2-310T | 90 | 55 | 184.1 | 34.8 | 59.4 | 5.287 | 4745.7 | 4745.7 | 85.0 | - | - | 0.00
RC-2 | RC-2T | R1233zd | RC2-310T | 90 | 60 | 216.6 | 36.4 | 62.1 | 5.955 | 5451.0 | 5451.0 | 85.0 | - | - | 0.00
RC-2 | RC-2T | R1233zd | RC2-310T | 90 | 65 | 252.5 | 38.3 | 65.4 | 6.593 | 6207.7 | 6207.7 | 85.0 | - | - | 0.00
RC-2 | RC-2T | R1233zd | RC2-310T | 100 | 35 | 79.4 | 37.1 | 63.4 | 2.140 | 2551.4 | 2551.4 | 95.0 | - | - | 0.00
RC-2 | RC-2T | R1233zd | RC2-310T | 100 | 40 | 94.9 | 37.9 | 64.8 | 2.501 | 2954.9 | 2954.9 | 95.0 | - | - | 0.00
RC-2 | RC-2T | R1233zd | RC2-310T | 100 | 45 | 114.3 | 38.8 | 66.2 | 2.949 | 3456.3 | 3456.3 | 95.0 | - | - | 0.00
RC-2 | RC-2T | R1233zd | RC2-310T | 100 | 50 | 137.6 | 39.7 | 67.8 | 3.463 | 4041.5 | 4041.5 | 95.0 | - | - | 0.00
RC-2 | RC-2T | R1233zd | RC2-310T | 100 | 55 | 164.4 | 40.9 | 69.8 | 4.024 | 4699.9 | 4699.9 | 95.0 | - | - | 0.00
RC-2 | RC-2T | R1233zd | RC2-310T | 100 | 60 | 195.0 | 42.3 | 72.1 | 4.614 | 5425.4 | 5425.4 | 95.0 | - | - | 0.00
RC-2 | RC-2T | R1233zd | RC2-310T | 100 | 65 | 229.1 | 43.9 | 75.0 | 5.218 | 6213.8 | 6213.8 | 95.0 | - | - | 0.00
RC-2 | RC-2T | R1233zd | RC2-310T | 110 | 35 | 68.0 | 44.1 | 75.3 | 1.540 | 2494.6 | 2494.6 | 105.0 | - | - | 0.00
RC-2 | RC-2T | R1233zd | RC2-310T | 110 | 40 | 81.5 | 45.2 | 77.1 | 1.804 | 2887.4 | 2887.4 | 105.0 | - | - | 0.00
RC-2 | RC-2T | R1233zd | RC2-310T | 110 | 45 | 98.6 | 46.1 | 78.7 | 2.138 | 3377.7 | 3377.7 | 105.0 | - | - | 0.00
RC-2 | RC-2T | R1233zd | RC2-310T | 110 | 50 | 119.1 | 47.1 | 80.3 | 2.532 | 3953.1 | 3953.1 | 105.0 | - | - | 0.00
RC-2 | RC-2T | R1233zd | RC2-310T | 110 | 55 | 143.2 | 48.1 | 82.1 | 2.977 | 4605.5 | 4605.5 | 105.0 | - | - | 0.00
RC-2 | RC-2T | R1233zd | RC2-310T | 110 | 60 | 170.8 | 49.3 | 84.2 | 3.463 | 5331.0 | 5331.0 | 105.0 | - | - | 0.00
RC-2 | RC-2T | R1233zd | RC2-310T | 110 | 65 | 202.1 | 50.7 | 86.6 | 3.985 | 6128.2 | 6128.2 | 105.0 | - | - | 0.00
RC-2 | RC-2T | R245fa | RC2-310T | 90 | 35 | 98.7 | 36.6 | 62.4 | 2.698 | 2999.8 | 2999.8 | 85.0 | - | - | 0.00
RC-2 | RC-2T | R245fa | RC2-310T | 90 | 40 | 122.3 | 37.5 | 64.0 | 3.260 | 3604.9 | 3604.9 | 85.0 | - | - | 0.00
RC-2 | RC-2T | R245fa | RC2-310T | 90 | 45 | 149.1 | 38.6 | 65.8 | 3.865 | 4265.0 | 4265.0 | 85.0 | - | - | 0.00
RC-2 | RC-2T | R245fa | RC2-310T | 90 | 50 | 179.5 | 39.9 | 68.1 | 4.502 | 4986.9 | 4986.9 | 85.0 | - | - | 0.00
RC-2 | RC-2T | R245fa | RC2-310T | 90 | 55 | 214.1 | 41.5 | 70.8 | 5.165 | 5785.9 | 5785.9 | 85.0 | - | - | 0.00
RC-2 | RC-2T | R245fa | RC2-310T | 90 | 60 | 253.9 | 43.4 | 74.1 | 5.853 | 6678.4 | 6678.4 | 85.0 | - | - | 0.00
RC-2 | RC-2T | R245fa | RC2-310T | 90 | 65 | 299.7 | 45.6 | 77.9 | 6.570 | 7678.9 | 7678.9 | 85.0 | - | - | 0.00
RC-2 | RC-2T | R245fa | RC2-310T | 100 | 35 | 84.2 | 44.0 | 75.2 | 1.913 | 2938.8 | 2938.8 | 95.0 | - | - | 0.00
RC-2 | RC-2T | R245fa | RC2-310T | 100 | 40 | 104.7 | 45.1 | 77.0 | 2.320 | 3525.1 | 3525.1 | 95.0 | - | - | 0.00
RC-2 | RC-2T | R245fa | RC2-310T | 100 | 45 | 128.3 | 46.2 | 78.9 | 2.778 | 4178.2 | 4178.2 | 95.0 | - | - | 0.00
RC-2 | RC-2T | R245fa | RC2-310T | 100 | 50 | 155.6 | 47.4 | 80.9 | 3.283 | 4899.2 | 4899.2 | 95.0 | - | - | 0.00
RC-2 | RC-2T | R245fa | RC2-310T | 100 | 55 | 186.8 | 48.8 | 83.2 | 3.832 | 5700.2 | 5700.2 | 95.0 | - | - | 0.00
RC-2 | RC-2T | R245fa | RC2-310T | 100 | 60 | 222.8 | 50.3 | 85.9 | 4.425 | 6594.7 | 6594.7 | 95.0 | - | - | 0.00
RC-2 | RC-2T | R245fa | RC2-310T | 100 | 65 | 264.2 | 52.1 | 89.0 | 5.068 | 7594.4 | 7594.4 | 95.0 | - | - | 0.00
RC-2 | RC-2T | R245fa | RC2-310T | 110 | 35 | 68.7 | 53.1 | 90.7 | 1.293 | 2827.4 | 2827.4 | 105.0 | - | - | 0.00
RC-2 | RC-2T | R245fa | RC2-310T | 110 | 40 | 85.8 | 54.3 | 92.8 | 1.578 | 3386.2 | 3386.2 | 105.0 | - | - | 0.00
RC-2 | RC-2T | R245fa | RC2-310T | 110 | 45 | 106.2 | 55.4 | 94.7 | 1.915 | 4028.8 | 4028.8 | 105.0 | - | - | 0.00
RC-2 | RC-2T | R245fa | RC2-310T | 110 | 50 | 130.0 | 56.6 | 96.6 | 2.299 | 4748.1 | 4748.1 | 105.0 | - | - | 0.00
RC-2 | RC-2T | R245fa | RC2-310T | 110 | 55 | 157.7 | 57.7 | 98.6 | 2.731 | 5550.2 | 5550.2 | 105.0 | - | - | 0.00
RC-2 | RC-2T | R245fa | RC2-310T | 110 | 60 | 189.6 | 59.1 | 100.8 | 3.209 | 6444.3 | 6444.3 | 105.0 | - | - | 0.00
RC-2 | RC-2T | R245fa | RC2-310T | 110 | 65 | 226.3 | 60.5 | 103.3 | 3.740 | 7437.8 | 7437.8 | 105.0 | - | - | 0.00
RC-2 | RC-2T | R1233zd | RC2-340T | 90 | 35 | 98.3 | 33.9 | 57.8 | 2.903 | 2813.1 | 2813.1 | 85.0 | - | - | 0.00
RC-2 | RC-2T | R1233zd | RC2-340T | 90 | 40 | 116.9 | 34.4 | 58.8 | 3.398 | 3256.5 | 3256.5 | 85.0 | - | - | 0.00
RC-2 | RC-2T | R1233zd | RC2-340T | 90 | 45 | 140.2 | 35.1 | 59.9 | 3.992 | 3801.1 | 3801.1 | 85.0 | - | - | 0.00
RC-2 | RC-2T | R1233zd | RC2-340T | 90 | 50 | 167.6 | 36.1 | 61.6 | 4.648 | 4430.5 | 4430.5 | 85.0 | - | - | 0.00
RC-2 | RC-2T | R1233zd | RC2-340T | 90 | 55 | 199.0 | 37.3 | 63.8 | 5.329 | 5131.3 | 5131.3 | 85.0 | - | - | 0.00
RC-2 | RC-2T | R1233zd | RC2-340T | 90 | 60 | 234.2 | 39.0 | 66.6 | 6.003 | 5893.9 | 5893.9 | 85.0 | - | - | 0.00
RC-2 | RC-2T | R1233zd | RC2-340T | 90 | 65 | 273.0 | 41.1 | 70.1 | 6.646 | 6712.1 | 6712.1 | 85.0 | - | - | 0.00
RC-2 | RC-2T | R1233zd | RC2-340T | 100 | 35 | 85.9 | 39.8 | 68.0 | 2.157 | 2758.7 | 2758.7 | 95.0 | - | - | 0.00
RC-2 | RC-2T | R1233zd | RC2-340T | 100 | 40 | 102.6 | 40.7 | 69.5 | 2.521 | 3194.9 | 3194.9 | 95.0 | - | - | 0.00
RC-2 | RC-2T | R1233zd | RC2-340T | 100 | 45 | 123.6 | 41.6 | 71.0 | 2.972 | 3737.1 | 3737.1 | 95.0 | - | - | 0.00
RC-2 | RC-2T | R1233zd | RC2-340T | 100 | 50 | 148.7 | 42.6 | 72.7 | 3.491 | 4369.9 | 4369.9 | 95.0 | - | - | 0.00
RC-2 | RC-2T | R1233zd | RC2-340T | 100 | 55 | 177.8 | 43.8 | 74.8 | 4.056 | 5081.7 | 5081.7 | 95.0 | - | - | 0.00
RC-2 | RC-2T | R1233zd | RC2-340T | 100 | 60 | 210.8 | 45.3 | 77.4 | 4.651 | 5866.2 | 5866.2 | 95.0 | - | - | 0.00
RC-2 | RC-2T | R1233zd | RC2-340T | 100 | 65 | 247.7 | 47.1 | 80.4 | 5.259 | 6718.6 | 6718.6 | 95.0 | - | - | 0.00
RC-2 | RC-2T | R1233zd | RC2-340T | 110 | 35 | 73.5 | 47.3 | 80.8 | 1.552 | 2697.3 | 2697.3 | 105.0 | - | - | 0.00
RC-2 | RC-2T | R1233zd | RC2-340T | 110 | 40 | 88.1 | 48.4 | 82.7 | 1.818 | 3122.0 | 3122.0 | 105.0 | - | - | 0.00
RC-2 | RC-2T | R1233zd | RC2-340T | 110 | 45 | 106.6 | 49.4 | 84.4 | 2.155 | 3652.1 | 3652.1 | 105.0 | - | - | 0.00
RC-2 | RC-2T | R1233zd | RC2-340T | 110 | 50 | 128.8 | 50.5 | 86.2 | 2.552 | 4274.3 | 4274.3 | 105.0 | - | - | 0.00
RC-2 | RC-2T | R1233zd | RC2-340T | 110 | 55 | 154.8 | 51.6 | 88.1 | 3.000 | 4979.7 | 4979.7 | 105.0 | - | - | 0.00
RC-2 | RC-2T | R1233zd | RC2-340T | 110 | 60 | 184.7 | 52.9 | 90.3 | 3.491 | 5764.2 | 5764.2 | 105.0 | - | - | 0.00
RC-2 | RC-2T | R1233zd | RC2-340T | 110 | 65 | 218.5 | 54.4 | 92.9 | 4.017 | 6626.1 | 6626.1 | 105.0 | - | - | 0.00
RC-2 | RC-2T | R245fa | RC2-340T | 90 | 35 | 106.7 | 39.2 | 67.0 | 2.719 | 3243.5 | 3243.5 | 85.0 | - | - | 0.00
RC-2 | RC-2T | R245fa | RC2-340T | 90 | 40 | 132.2 | 40.2 | 68.7 | 3.286 | 3897.8 | 3897.8 | 85.0 | - | - | 0.00
RC-2 | RC-2T | R245fa | RC2-340T | 90 | 45 | 161.2 | 41.4 | 70.6 | 3.896 | 4611.6 | 4611.6 | 85.0 | - | - | 0.00
RC-2 | RC-2T | R245fa | RC2-340T | 90 | 50 | 194.1 | 42.8 | 73.0 | 4.538 | 5392.1 | 5392.1 | 85.0 | - | - | 0.00
RC-2 | RC-2T | R245fa | RC2-340T | 90 | 55 | 231.5 | 44.5 | 75.9 | 5.206 | 6255.9 | 6255.9 | 85.0 | - | - | 0.00
RC-2 | RC-2T | R245fa | RC2-340T | 90 | 60 | 274.5 | 46.5 | 79.4 | 5.899 | 7221.0 | 7221.0 | 85.0 | - | - | 0.00
RC-2 | RC-2T | R245fa | RC2-340T | 90 | 65 | 324.0 | 48.9 | 83.5 | 6.623 | 8302.8 | 8302.8 | 85.0 | - | - | 0.00
RC-2 | RC-2T | R245fa | RC2-340T | 100 | 35 | 91.1 | 47.2 | 80.6 | 1.928 | 3177.5 | 3177.5 | 95.0 | - | - | 0.00
RC-2 | RC-2T | R245fa | RC2-340T | 100 | 40 | 113.2 | 48.4 | 82.6 | 2.338 | 3811.5 | 3811.5 | 95.0 | - | - | 0.00
RC-2 | RC-2T | R245fa | RC2-340T | 100 | 45 | 138.8 | 49.6 | 84.6 | 2.800 | 4517.7 | 4517.7 | 95.0 | - | - | 0.00
RC-2 | RC-2T | R245fa | RC2-340T | 100 | 50 | 168.2 | 50.8 | 86.8 | 3.309 | 5297.3 | 5297.3 | 95.0 | - | - | 0.00
RC-2 | RC-2T | R245fa | RC2-340T | 100 | 55 | 202.0 | 52.3 | 89.3 | 3.862 | 6163.3 | 6163.3 | 95.0 | - | - | 0.00
RC-2 | RC-2T | R245fa | RC2-340T | 100 | 60 | 240.9 | 54.0 | 92.2 | 4.460 | 7130.5 | 7130.5 | 95.0 | - | - | 0.00
RC-2 | RC-2T | R245fa | RC2-340T | 100 | 65 | 285.7 | 55.9 | 95.5 | 5.108 | 8211.4 | 8211.4 | 95.0 | - | - | 0.00
RC-2 | RC-2T | R245fa | RC2-340T | 110 | 35 | 74.3 | 57.0 | 97.3 | 1.303 | 3057.1 | 3057.1 | 105.0 | - | - | 0.00
RC-2 | RC-2T | R245fa | RC2-340T | 110 | 40 | 92.7 | 58.3 | 99.5 | 1.590 | 3661.3 | 3661.3 | 105.0 | - | - | 0.00
RC-2 | RC-2T | R245fa | RC2-340T | 110 | 45 | 114.8 | 59.5 | 101.5 | 1.930 | 4356.2 | 4356.2 | 105.0 | - | - | 0.00
RC-2 | RC-2T | R245fa | RC2-340T | 110 | 50 | 140.6 | 60.7 | 103.6 | 2.318 | 5133.9 | 5133.9 | 105.0 | - | - | 0.00
RC-2 | RC-2T | R245fa | RC2-340T | 110 | 55 | 170.5 | 61.9 | 105.8 | 2.752 | 6001.1 | 6001.1 | 105.0 | - | - | 0.00
RC-2 | RC-2T | R245fa | RC2-340T | 110 | 60 | 205.0 | 63.4 | 108.2 | 3.235 | 6967.9 | 6967.9 | 105.0 | - | - | 0.00
RC-2 | RC-2T | R245fa | RC2-340T | 110 | 65 | 244.7 | 64.9 | 110.8 | 3.770 | 8042.1 | 8042.1 | 105.0 | - | - | 0.00
RC-2 | RC-2T | R1233zd | RC2-370T | 90 | 35 | 109.6 | 36.9 | 63.0 | 2.970 | 3138.4 | 3138.4 | 85.0 | - | - | 0.00
RC-2 | RC-2T | R1233zd | RC2-370T | 90 | 40 | 130.5 | 37.5 | 64.1 | 3.477 | 3633.0 | 3633.0 | 85.0 | - | - | 0.00
RC-2 | RC-2T | R1233zd | RC2-370T | 90 | 45 | 156.4 | 38.3 | 65.4 | 4.084 | 4240.6 | 4240.6 | 85.0 | - | - | 0.00
RC-2 | RC-2T | R1233zd | RC2-370T | 90 | 50 | 187.0 | 39.3 | 67.1 | 4.755 | 4942.7 | 4942.7 | 85.0 | - | - | 0.00
RC-2 | RC-2T | R1233zd | RC2-370T | 90 | 55 | 222.0 | 40.7 | 69.5 | 5.452 | 5724.5 | 5724.5 | 85.0 | - | - | 0.00
RC-2 | RC-2T | R1233zd | RC2-370T | 90 | 60 | 261.3 | 42.5 | 72.6 | 6.142 | 6575.3 | 6575.3 | 85.0 | - | - | 0.00
RC-2 | RC-2T | R1233zd | RC2-370T | 90 | 65 | 304.5 | 44.8 | 76.5 | 6.799 | 7488.1 | 7488.1 | 85.0 | - | - | 0.00
RC-2 | RC-2T | R1233zd | RC2-370T | 100 | 35 | 95.8 | 43.4 | 74.1 | 2.207 | 3077.6 | 3077.6 | 95.0 | - | - | 0.00
RC-2 | RC-2T | R1233zd | RC2-370T | 100 | 40 | 114.5 | 44.4 | 75.8 | 2.579 | 3564.3 | 3564.3 | 95.0 | - | - | 0.00
RC-2 | RC-2T | R1233zd | RC2-370T | 100 | 45 | 137.9 | 45.4 | 77.4 | 3.041 | 4169.1 | 4169.1 | 95.0 | - | - | 0.00
RC-2 | RC-2T | R1233zd | RC2-370T | 100 | 50 | 165.9 | 46.5 | 79.3 | 3.572 | 4875.1 | 4875.1 | 95.0 | - | - | 0.00
RC-2 | RC-2T | R1233zd | RC2-370T | 100 | 55 | 198.4 | 47.8 | 81.6 | 4.150 | 5669.2 | 5669.2 | 95.0 | - | - | 0.00
RC-2 | RC-2T | R1233zd | RC2-370T | 100 | 60 | 235.2 | 49.4 | 84.4 | 4.758 | 6544.4 | 6544.4 | 95.0 | - | - | 0.00
RC-2 | RC-2T | R1233zd | RC2-370T | 100 | 65 | 276.4 | 51.4 | 87.7 | 5.381 | 7495.4 | 7495.4 | 95.0 | - | - | 0.00
RC-2 | RC-2T | R1233zd | RC2-370T | 110 | 35 | 82.0 | 51.6 | 88.1 | 1.588 | 3009.1 | 3009.1 | 105.0 | - | - | 0.00
RC-2 | RC-2T | R1233zd | RC2-370T | 110 | 40 | 98.3 | 52.8 | 90.2 | 1.860 | 3482.9 | 3482.9 | 105.0 | - | - | 0.00
RC-2 | RC-2T | R1233zd | RC2-370T | 110 | 45 | 118.9 | 53.9 | 92.0 | 2.205 | 4074.3 | 4074.3 | 105.0 | - | - | 0.00
RC-2 | RC-2T | R1233zd | RC2-370T | 110 | 50 | 143.7 | 55.0 | 94.0 | 2.611 | 4768.5 | 4768.5 | 105.0 | - | - | 0.00
RC-2 | RC-2T | R1233zd | RC2-370T | 110 | 55 | 172.7 | 56.3 | 96.1 | 3.070 | 5555.4 | 5555.4 | 105.0 | - | - | 0.00
RC-2 | RC-2T | R1233zd | RC2-370T | 110 | 60 | 206.0 | 57.7 | 98.5 | 3.572 | 6430.6 | 6430.6 | 105.0 | - | - | 0.00
RC-2 | RC-2T | R1233zd | RC2-370T | 110 | 65 | 243.7 | 59.3 | 101.2 | 4.110 | 7392.1 | 7392.1 | 105.0 | - | - | 0.00
RC-2 | RC-2T | R245fa | RC2-370T | 90 | 35 | 119.3 | 42.8 | 73.0 | 2.789 | 3627.2 | 3627.2 | 85.0 | - | - | 0.00
RC-2 | RC-2T | R245fa | RC2-370T | 90 | 40 | 147.8 | 43.9 | 74.9 | 3.369 | 4356.9 | 4356.9 | 85.0 | - | - | 0.00
RC-2 | RC-2T | R245fa | RC2-370T | 90 | 45 | 180.1 | 45.1 | 77.0 | 3.992 | 5153.0 | 5153.0 | 85.0 | - | - | 0.00
RC-2 | RC-2T | R245fa | RC2-370T | 90 | 50 | 216.8 | 46.6 | 79.6 | 4.649 | 6023.5 | 6023.5 | 85.0 | - | - | 0.00
RC-2 | RC-2T | R245fa | RC2-370T | 90 | 55 | 258.6 | 48.5 | 82.8 | 5.333 | 6986.8 | 6986.8 | 85.0 | - | - | 0.00
RC-2 | RC-2T | R245fa | RC2-370T | 90 | 60 | 306.5 | 50.7 | 86.6 | 6.041 | 8062.5 | 8062.5 | 85.0 | - | - | 0.00
RC-2 | RC-2T | R245fa | RC2-370T | 90 | 65 | 361.7 | 53.3 | 91.1 | 6.780 | 9267.8 | 9267.8 | 85.0 | - | - | 0.00
RC-2 | RC-2T | R245fa | RC2-370T | 100 | 35 | 101.9 | 51.5 | 87.9 | 1.979 | 3556.6 | 3556.6 | 95.0 | - | - | 0.00
RC-2 | RC-2T | R245fa | RC2-370T | 100 | 40 | 126.6 | 52.8 | 90.1 | 2.399 | 4263.8 | 4263.8 | 95.0 | - | - | 0.00
RC-2 | RC-2T | R245fa | RC2-370T | 100 | 45 | 155.2 | 54.0 | 92.2 | 2.872 | 5051.5 | 5051.5 | 95.0 | - | - | 0.00
RC-2 | RC-2T | R245fa | RC2-370T | 100 | 50 | 188.0 | 55.4 | 94.6 | 3.392 | 5921.2 | 5921.2 | 95.0 | - | - | 0.00
RC-2 | RC-2T | R245fa | RC2-370T | 100 | 55 | 225.7 | 57.0 | 97.4 | 3.958 | 6887.1 | 6887.1 | 95.0 | - | - | 0.00
RC-2 | RC-2T | R245fa | RC2-370T | 100 | 60 | 269.1 | 58.9 | 100.5 | 4.570 | 7965.6 | 7965.6 | 95.0 | - | - | 0.00
RC-2 | RC-2T | R245fa | RC2-370T | 100 | 65 | 319.0 | 61.0 | 104.1 | 5.232 | 9170.5 | 9170.5 | 95.0 | - | - | 0.00
RC-2 | RC-2T | R245fa | RC2-370T | 110 | 35 | 83.2 | 62.1 | 106.1 | 1.339 | 3425.8 | 3425.8 | 105.0 | - | - | 0.00
RC-2 | RC-2T | R245fa | RC2-370T | 110 | 40 | 103.8 | 63.6 | 108.5 | 1.633 | 4100.1 | 4100.1 | 105.0 | - | - | 0.00
RC-2 | RC-2T | R245fa | RC2-370T | 110 | 45 | 128.5 | 64.9 | 110.7 | 1.981 | 4875.3 | 4875.3 | 105.0 | - | - | 0.00
RC-2 | RC-2T | R245fa | RC2-370T | 110 | 50 | 157.3 | 66.2 | 112.9 | 2.378 | 5742.9 | 5742.9 | 105.0 | - | - | 0.00
RC-2 | RC-2T | R245fa | RC2-370T | 110 | 55 | 190.6 | 67.5 | 115.3 | 2.822 | 6710.4 | 6710.4 | 105.0 | - | - | 0.00
RC-2 | RC-2T | R245fa | RC2-370T | 110 | 60 | 229.1 | 69.1 | 117.9 | 3.316 | 7788.8 | 7788.8 | 105.0 | - | - | 0.00
RC-2 | RC-2T | R245fa | RC2-370T | 110 | 65 | 273.4 | 70.8 | 120.8 | 3.863 | 8986.7 | 8986.7 | 105.0 | - | - | 0.00
RC-2 | RC-2T | R1233zd | RC2-410T | 90 | 35 | 119.0 | 42.1 | 71.8 | 2.828 | 3406.7 | 3406.7 | 85.0 | - | - | 0.00
RC-2 | RC-2T | R1233zd | RC2-410T | 90 | 40 | 141.6 | 42.8 | 73.0 | 3.311 | 3943.6 | 3943.6 | 85.0 | - | - | 0.00
RC-2 | RC-2T | R1233zd | RC2-410T | 90 | 45 | 169.7 | 43.6 | 74.5 | 3.889 | 4603.1 | 4603.1 | 85.0 | - | - | 0.00
RC-2 | RC-2T | R1233zd | RC2-410T | 90 | 50 | 203.0 | 44.8 | 76.5 | 4.528 | 5365.2 | 5365.2 | 85.0 | - | - | 0.00
RC-2 | RC-2T | R1233zd | RC2-410T | 90 | 55 | 241.0 | 46.4 | 79.3 | 5.192 | 6213.9 | 6213.9 | 85.0 | - | - | 0.00
RC-2 | RC-2T | R1233zd | RC2-410T | 90 | 60 | 283.6 | 48.5 | 82.8 | 5.848 | 7137.5 | 7137.5 | 85.0 | - | - | 0.00
RC-2 | RC-2T | R1233zd | RC2-410T | 90 | 65 | 330.6 | 51.1 | 87.2 | 6.475 | 8128.2 | 8128.2 | 85.0 | - | - | 0.00
RC-2 | RC-2T | R1233zd | RC2-410T | 100 | 35 | 104.0 | 49.5 | 84.5 | 2.101 | 3340.7 | 3340.7 | 95.0 | - | - | 0.00
RC-2 | RC-2T | R1233zd | RC2-410T | 100 | 40 | 124.2 | 50.6 | 86.4 | 2.456 | 3869.0 | 3869.0 | 95.0 | - | - | 0.00
RC-2 | RC-2T | R1233zd | RC2-410T | 100 | 45 | 149.7 | 51.7 | 88.3 | 2.896 | 4525.6 | 4525.6 | 95.0 | - | - | 0.00
RC-2 | RC-2T | R1233zd | RC2-410T | 100 | 50 | 180.1 | 53.0 | 90.4 | 3.401 | 5291.9 | 5291.9 | 95.0 | - | - | 0.00
RC-2 | RC-2T | R1233zd | RC2-410T | 100 | 55 | 215.3 | 54.5 | 93.0 | 3.952 | 6153.9 | 6153.9 | 95.0 | - | - | 0.00
RC-2 | RC-2T | R1233zd | RC2-410T | 100 | 60 | 255.3 | 56.3 | 96.2 | 4.531 | 7103.8 | 7103.8 | 95.0 | - | - | 0.00
RC-2 | RC-2T | R1233zd | RC2-410T | 100 | 65 | 300.0 | 58.5 | 100.0 | 5.124 | 8136.2 | 8136.2 | 95.0 | - | - | 0.00
RC-2 | RC-2T | R1233zd | RC2-410T | 110 | 35 | 89.0 | 58.8 | 100.5 | 1.512 | 3266.4 | 3266.4 | 105.0 | - | - | 0.00
RC-2 | RC-2T | R1233zd | RC2-410T | 110 | 40 | 106.7 | 60.2 | 102.8 | 1.772 | 3780.7 | 3780.7 | 105.0 | - | - | 0.00
RC-2 | RC-2T | R1233zd | RC2-410T | 110 | 45 | 129.1 | 61.5 | 104.9 | 2.100 | 4422.7 | 4422.7 | 105.0 | - | - | 0.00
RC-2 | RC-2T | R1233zd | RC2-410T | 110 | 50 | 156.0 | 62.7 | 107.1 | 2.487 | 5176.2 | 5176.2 | 105.0 | - | - | 0.00
RC-2 | RC-2T | R1233zd | RC2-410T | 110 | 55 | 187.5 | 64.1 | 109.5 | 2.923 | 6030.3 | 6030.3 | 105.0 | - | - | 0.00
RC-2 | RC-2T | R1233zd | RC2-410T | 110 | 60 | 223.6 | 65.8 | 112.3 | 3.401 | 6980.4 | 6980.4 | 105.0 | - | - | 0.00
RC-2 | RC-2T | R1233zd | RC2-410T | 110 | 65 | 264.6 | 67.6 | 115.4 | 3.914 | 8024.1 | 8024.1 | 105.0 | - | - | 0.00
RC-2 | RC-2T | R245fa | RC2-410T | 90 | 35 | 129.2 | 48.8 | 83.2 | 2.649 | 3927.8 | 3927.8 | 85.0 | - | - | 0.00
RC-2 | RC-2T | R245fa | RC2-410T | 90 | 40 | 160.1 | 50.0 | 85.4 | 3.202 | 4720.1 | 4720.1 | 85.0 | - | - | 0.00
RC-2 | RC-2T | R245fa | RC2-410T | 90 | 45 | 195.2 | 51.4 | 87.8 | 3.795 | 5584.5 | 5584.5 | 85.0 | - | - | 0.00
RC-2 | RC-2T | R245fa | RC2-410T | 90 | 50 | 235.0 | 53.2 | 90.7 | 4.421 | 6529.8 | 6529.8 | 85.0 | - | - | 0.00
RC-2 | RC-2T | R245fa | RC2-410T | 90 | 55 | 280.4 | 55.3 | 94.4 | 5.073 | 7575.8 | 7575.8 | 85.0 | - | - | 0.00
RC-2 | RC-2T | R245fa | RC2-410T | 90 | 60 | 332.4 | 57.8 | 98.7 | 5.748 | 8744.6 | 8744.6 | 85.0 | - | - | 0.00
RC-2 | RC-2T | R245fa | RC2-410T | 90 | 65 | 392.4 | 60.8 | 103.8 | 6.452 | 10054.5 | 10054.5 | 85.0 | - | - | 0.00
RC-2 | RC-2T | R245fa | RC2-410T | 100 | 35 | 110.3 | 58.7 | 100.2 | 1.878 | 3848.0 | 3848.0 | 95.0 | - | - | 0.00
RC-2 | RC-2T | R245fa | RC2-410T | 100 | 40 | 137.0 | 60.2 | 102.7 | 2.278 | 4615.7 | 4615.7 | 95.0 | - | - | 0.00
RC-2 | RC-2T | R245fa | RC2-410T | 100 | 45 | 168.1 | 61.6 | 105.2 | 2.728 | 5470.8 | 5470.8 | 95.0 | - | - | 0.00
RC-2 | RC-2T | R245fa | RC2-410T | 100 | 50 | 203.7 | 63.2 | 107.9 | 3.224 | 6414.9 | 6414.9 | 95.0 | - | - | 0.00
RC-2 | RC-2T | R245fa | RC2-410T | 100 | 55 | 244.6 | 65.0 | 111.0 | 3.763 | 7463.7 | 7463.7 | 95.0 | - | - | 0.00
RC-2 | RC-2T | R245fa | RC2-410T | 100 | 60 | 291.7 | 67.1 | 114.6 | 4.346 | 8635.0 | 8635.0 | 95.0 | - | - | 0.00
RC-2 | RC-2T | R245fa | RC2-410T | 100 | 65 | 345.9 | 69.5 | 118.7 | 4.977 | 9943.9 | 9943.9 | 95.0 | - | - | 0.00
RC-2 | RC-2T | R245fa | RC2-410T | 110 | 35 | 89.9 | 70.8 | 120.9 | 1.269 | 3702.1 | 3702.1 | 105.0 | - | - | 0.00
RC-2 | RC-2T | R245fa | RC2-410T | 110 | 40 | 112.3 | 72.5 | 123.7 | 1.550 | 4433.8 | 4433.8 | 105.0 | - | - | 0.00
RC-2 | RC-2T | R245fa | RC2-410T | 110 | 45 | 139.0 | 73.9 | 126.2 | 1.880 | 5275.3 | 5275.3 | 105.0 | - | - | 0.00
RC-2 | RC-2T | R245fa | RC2-410T | 110 | 50 | 170.3 | 75.4 | 128.7 | 2.258 | 6217.1 | 6217.1 | 105.0 | - | - | 0.00
RC-2 | RC-2T | R245fa | RC2-410T | 110 | 55 | 206.5 | 77.0 | 131.5 | 2.681 | 7267.3 | 7267.3 | 105.0 | - | - | 0.00
RC-2 | RC-2T | R245fa | RC2-410T | 110 | 60 | 248.2 | 78.8 | 134.4 | 3.152 | 8438.0 | 8438.0 | 105.0 | - | - | 0.00
RC-2 | RC-2T | R245fa | RC2-410T | 110 | 65 | 296.3 | 80.7 | 137.7 | 3.673 | 9738.9 | 9738.9 | 105.0 | - | - | 0.00
RC-2 | RC-2T | R1233zd | RC2-470T | 90 | 35 | 140.6 | 47.4 | 81.0 | 2.964 | 4024.6 | 4024.6 | 85.0 | - | - | 0.00
RC-2 | RC-2T | R1233zd | RC2-470T | 90 | 40 | 167.3 | 48.2 | 82.3 | 3.470 | 4658.9 | 4658.9 | 85.0 | - | - | 0.00
RC-2 | RC-2T | R1233zd | RC2-470T | 90 | 45 | 200.5 | 49.2 | 84.0 | 4.076 | 5438.1 | 5438.1 | 85.0 | - | - | 0.00
RC-2 | RC-2T | R1233zd | RC2-470T | 90 | 50 | 239.8 | 50.5 | 86.3 | 4.745 | 6338.4 | 6338.4 | 85.0 | - | - | 0.00
RC-2 | RC-2T | R1233zd | RC2-470T | 90 | 55 | 284.7 | 52.3 | 89.3 | 5.441 | 7341.0 | 7341.0 | 85.0 | - | - | 0.00
RC-2 | RC-2T | R1233zd | RC2-470T | 90 | 60 | 335.0 | 54.7 | 93.3 | 6.129 | 8432.1 | 8432.1 | 85.0 | - | - | 0.00
RC-2 | RC-2T | R1233zd | RC2-470T | 90 | 65 | 390.5 | 57.6 | 98.2 | 6.786 | 9602.6 | 9602.6 | 85.0 | - | - | 0.00
RC-2 | RC-2T | R1233zd | RC2-470T | 100 | 35 | 122.9 | 55.8 | 95.3 | 2.202 | 3946.6 | 3946.6 | 95.0 | - | - | 0.00
RC-2 | RC-2T | R1233zd | RC2-470T | 100 | 40 | 146.8 | 57.0 | 97.4 | 2.574 | 4570.8 | 4570.8 | 95.0 | - | - | 0.00
RC-2 | RC-2T | R1233zd | RC2-470T | 100 | 45 | 176.9 | 58.3 | 99.5 | 3.035 | 5346.4 | 5346.4 | 95.0 | - | - | 0.00
RC-2 | RC-2T | R1233zd | RC2-470T | 100 | 50 | 212.8 | 59.7 | 101.9 | 3.564 | 6251.8 | 6251.8 | 95.0 | - | - | 0.00
RC-2 | RC-2T | R1233zd | RC2-470T | 100 | 55 | 254.4 | 61.4 | 104.9 | 4.142 | 7270.1 | 7270.1 | 95.0 | - | - | 0.00
RC-2 | RC-2T | R1233zd | RC2-470T | 100 | 60 | 301.6 | 63.5 | 108.4 | 4.749 | 8392.4 | 8392.4 | 95.0 | - | - | 0.00
RC-2 | RC-2T | R1233zd | RC2-470T | 100 | 65 | 354.4 | 66.0 | 112.7 | 5.370 | 9611.9 | 9611.9 | 95.0 | - | - | 0.00
RC-2 | RC-2T | R1233zd | RC2-470T | 110 | 35 | 105.1 | 66.3 | 113.2 | 1.585 | 3858.9 | 3858.9 | 105.0 | - | - | 0.00
RC-2 | RC-2T | R1233zd | RC2-470T | 110 | 40 | 126.0 | 67.9 | 115.9 | 1.857 | 4466.5 | 4466.5 | 105.0 | - | - | 0.00
RC-2 | RC-2T | R1233zd | RC2-470T | 110 | 45 | 152.5 | 69.3 | 118.3 | 2.201 | 5224.9 | 5224.9 | 105.0 | - | - | 0.00
RC-2 | RC-2T | R1233zd | RC2-470T | 110 | 50 | 184.3 | 70.7 | 120.7 | 2.606 | 6115.0 | 6115.0 | 105.0 | - | - | 0.00
RC-2 | RC-2T | R1233zd | RC2-470T | 110 | 55 | 221.5 | 72.3 | 123.4 | 3.063 | 7124.2 | 7124.2 | 105.0 | - | - | 0.00
RC-2 | RC-2T | R1233zd | RC2-470T | 110 | 60 | 264.2 | 74.1 | 126.5 | 3.564 | 8246.5 | 8246.5 | 105.0 | - | - | 0.00
RC-2 | RC-2T | R1233zd | RC2-470T | 110 | 65 | 312.6 | 76.2 | 130.1 | 4.102 | 9479.5 | 9479.5 | 105.0 | - | - | 0.00
RC-2 | RC-2T | R245fa | RC2-470T | 90 | 35 | 152.6 | 55.0 | 93.8 | 2.776 | 4640.3 | 4640.3 | 85.0 | - | - | 0.00
RC-2 | RC-2T | R245fa | RC2-470T | 90 | 40 | 189.2 | 56.4 | 96.3 | 3.355 | 5576.3 | 5576.3 | 85.0 | - | - | 0.00
RC-2 | RC-2T | R245fa | RC2-470T | 90 | 45 | 230.6 | 58.0 | 99.0 | 3.978 | 6597.5 | 6597.5 | 85.0 | - | - | 0.00
RC-2 | RC-2T | R245fa | RC2-470T | 90 | 50 | 277.6 | 59.9 | 102.3 | 4.633 | 7714.2 | 7714.2 | 85.0 | - | - | 0.00
RC-2 | RC-2T | R245fa | RC2-470T | 90 | 55 | 331.3 | 62.3 | 106.4 | 5.316 | 8950.0 | 8950.0 | 85.0 | - | - | 0.00
RC-2 | RC-2T | R245fa | RC2-470T | 90 | 60 | 392.7 | 65.2 | 111.3 | 6.024 | 10330.7 | 10330.7 | 85.0 | - | - | 0.00
RC-2 | RC-2T | R245fa | RC2-470T | 90 | 65 | 463.5 | 68.5 | 117.0 | 6.762 | 11878.3 | 11878.3 | 85.0 | - | - | 0.00
RC-2 | RC-2T | R245fa | RC2-470T | 100 | 35 | 130.3 | 66.2 | 113.0 | 1.969 | 4545.9 | 4545.9 | 95.0 | - | - | 0.00
RC-2 | RC-2T | R245fa | RC2-470T | 100 | 40 | 161.9 | 67.8 | 115.8 | 2.388 | 5452.9 | 5452.9 | 95.0 | - | - | 0.00
RC-2 | RC-2T | R245fa | RC2-470T | 100 | 45 | 198.5 | 69.4 | 118.5 | 2.859 | 6463.2 | 6463.2 | 95.0 | - | - | 0.00
RC-2 | RC-2T | R245fa | RC2-470T | 100 | 50 | 240.7 | 71.2 | 121.6 | 3.379 | 7578.5 | 7578.5 | 95.0 | - | - | 0.00
RC-2 | RC-2T | R245fa | RC2-470T | 100 | 55 | 289.0 | 73.3 | 125.1 | 3.944 | 8817.5 | 8817.5 | 95.0 | - | - | 0.00
RC-2 | RC-2T | R245fa | RC2-470T | 100 | 60 | 344.6 | 75.7 | 129.2 | 4.554 | 10201.2 | 10201.2 | 95.0 | - | - | 0.00
RC-2 | RC-2T | R245fa | RC2-470T | 100 | 65 | 408.7 | 78.4 | 133.8 | 5.216 | 11747.6 | 11747.6 | 95.0 | - | - | 0.00
RC-2 | RC-2T | R245fa | RC2-470T | 110 | 35 | 106.2 | 79.9 | 136.3 | 1.330 | 4373.6 | 4373.6 | 105.0 | - | - | 0.00
RC-2 | RC-2T | R245fa | RC2-470T | 110 | 40 | 132.7 | 81.7 | 139.4 | 1.624 | 5238.0 | 5238.0 | 105.0 | - | - | 0.00
RC-2 | RC-2T | R245fa | RC2-470T | 110 | 45 | 164.2 | 83.3 | 142.3 | 1.971 | 6232.1 | 6232.1 | 105.0 | - | - | 0.00
RC-2 | RC-2T | R245fa | RC2-470T | 110 | 50 | 201.2 | 85.0 | 145.1 | 2.366 | 7344.7 | 7344.7 | 105.0 | - | - | 0.00
RC-2 | RC-2T | R245fa | RC2-470T | 110 | 55 | 243.9 | 86.8 | 148.2 | 2.810 | 8585.5 | 8585.5 | 105.0 | - | - | 0.00
RC-2 | RC-2T | R245fa | RC2-470T | 110 | 60 | 293.2 | 88.8 | 151.6 | 3.303 | 9968.6 | 9968.6 | 105.0 | - | - | 0.00
RC-2 | RC-2T | R245fa | RC2-470T | 110 | 65 | 350.0 | 90.9 | 155.2 | 3.849 | 11505.3 | 11505.3 | 105.0 | - | - | 0.00
RC-2 | RC-2T | R1233zd | RC2-510T | 90 | 35 | 151.7 | 51.3 | 87.5 | 2.959 | 4341.7 | 4341.7 | 85.0 | - | - | 0.00
RC-2 | RC-2T | R1233zd | RC2-510T | 90 | 40 | 180.5 | 52.1 | 89.0 | 3.464 | 5026.0 | 5026.0 | 85.0 | - | - | 0.00
RC-2 | RC-2T | R1233zd | RC2-510T | 90 | 45 | 216.3 | 53.2 | 90.8 | 4.069 | 5866.5 | 5866.5 | 85.0 | - | - | 0.00
RC-2 | RC-2T | R1233zd | RC2-510T | 90 | 50 | 258.7 | 54.6 | 93.2 | 4.737 | 6837.8 | 6837.8 | 85.0 | - | - | 0.00
RC-2 | RC-2T | R1233zd | RC2-510T | 90 | 55 | 307.2 | 56.6 | 96.5 | 5.432 | 7919.4 | 7919.4 | 85.0 | - | - | 0.00
RC-2 | RC-2T | R1233zd | RC2-510T | 90 | 60 | 361.4 | 59.1 | 100.8 | 6.119 | 9096.4 | 9096.4 | 85.0 | - | - | 0.00
RC-2 | RC-2T | R1233zd | RC2-510T | 90 | 65 | 421.3 | 62.2 | 106.2 | 6.774 | 10359.1 | 10359.1 | 85.0 | - | - | 0.00
RC-2 | RC-2T | R1233zd | RC2-510T | 100 | 35 | 132.6 | 60.3 | 103.0 | 2.198 | 4257.6 | 4257.6 | 95.0 | - | - | 0.00
RC-2 | RC-2T | R1233zd | RC2-510T | 100 | 40 | 158.3 | 61.6 | 105.2 | 2.569 | 4930.9 | 4930.9 | 95.0 | - | - | 0.00
RC-2 | RC-2T | R1233zd | RC2-510T | 100 | 45 | 190.8 | 63.0 | 107.5 | 3.030 | 5767.7 | 5767.7 | 95.0 | - | - | 0.00
RC-2 | RC-2T | R1233zd | RC2-510T | 100 | 50 | 229.6 | 64.5 | 110.1 | 3.558 | 6744.3 | 6744.3 | 95.0 | - | - | 0.00
RC-2 | RC-2T | R1233zd | RC2-510T | 100 | 55 | 274.4 | 66.4 | 113.3 | 4.135 | 7842.9 | 7842.9 | 95.0 | - | - | 0.00
RC-2 | RC-2T | R1233zd | RC2-510T | 100 | 60 | 325.3 | 68.6 | 117.2 | 4.741 | 9053.6 | 9053.6 | 95.0 | - | - | 0.00
RC-2 | RC-2T | R1233zd | RC2-510T | 100 | 65 | 382.3 | 71.3 | 121.8 | 5.360 | 10369.2 | 10369.2 | 95.0 | - | - | 0.00
RC-2 | RC-2T | R1233zd | RC2-510T | 110 | 35 | 113.4 | 71.7 | 122.4 | 1.582 | 4162.9 | 4162.9 | 105.0 | - | - | 0.00
RC-2 | RC-2T | R1233zd | RC2-510T | 110 | 40 | 135.9 | 73.3 | 125.2 | 1.853 | 4818.4 | 4818.4 | 105.0 | - | - | 0.00
RC-2 | RC-2T | R1233zd | RC2-510T | 110 | 45 | 164.5 | 74.9 | 127.8 | 2.197 | 5636.5 | 5636.5 | 105.0 | - | - | 0.00
RC-2 | RC-2T | R1233zd | RC2-510T | 110 | 50 | 198.8 | 76.4 | 130.5 | 2.602 | 6596.8 | 6596.8 | 105.0 | - | - | 0.00
RC-2 | RC-2T | R1233zd | RC2-510T | 110 | 55 | 239.0 | 78.1 | 133.4 | 3.058 | 7685.4 | 7685.4 | 105.0 | - | - | 0.00
RC-2 | RC-2T | R1233zd | RC2-510T | 110 | 60 | 285.0 | 80.1 | 136.7 | 3.558 | 8896.2 | 8896.2 | 105.0 | - | - | 0.00
RC-2 | RC-2T | R1233zd | RC2-510T | 110 | 65 | 337.2 | 82.4 | 140.6 | 4.095 | 10226.4 | 10226.4 | 105.0 | - | - | 0.00
RC-2 | RC-2T | R245fa | RC2-510T | 90 | 35 | 164.6 | 59.4 | 101.4 | 2.772 | 5005.9 | 5005.9 | 85.0 | - | - | 0.00
RC-2 | RC-2T | R245fa | RC2-510T | 90 | 40 | 204.1 | 60.9 | 104.0 | 3.350 | 6015.6 | 6015.6 | 85.0 | - | - | 0.00
RC-2 | RC-2T | R245fa | RC2-510T | 90 | 45 | 248.8 | 62.6 | 107.0 | 3.971 | 7117.3 | 7117.3 | 85.0 | - | - | 0.00
RC-2 | RC-2T | R245fa | RC2-510T | 90 | 50 | 299.5 | 64.8 | 110.5 | 4.625 | 8321.9 | 8321.9 | 85.0 | - | - | 0.00
RC-2 | RC-2T | R245fa | RC2-510T | 90 | 55 | 357.4 | 67.3 | 115.0 | 5.307 | 9655.1 | 9655.1 | 85.0 | - | - | 0.00
RC-2 | RC-2T | R245fa | RC2-510T | 90 | 60 | 423.7 | 70.5 | 120.3 | 6.013 | 11144.6 | 11144.6 | 85.0 | - | - | 0.00
RC-2 | RC-2T | R245fa | RC2-510T | 90 | 65 | 500.0 | 74.1 | 126.5 | 6.750 | 12814.1 | 12814.1 | 85.0 | - | - | 0.00
RC-2 | RC-2T | R245fa | RC2-510T | 100 | 35 | 140.5 | 71.5 | 122.1 | 1.965 | 4904.1 | 4904.1 | 95.0 | - | - | 0.00
RC-2 | RC-2T | R245fa | RC2-510T | 100 | 40 | 174.7 | 73.3 | 125.1 | 2.384 | 5882.5 | 5882.5 | 95.0 | - | - | 0.00
RC-2 | RC-2T | R245fa | RC2-510T | 100 | 45 | 214.2 | 75.0 | 128.1 | 2.854 | 6972.4 | 6972.4 | 95.0 | - | - | 0.00
RC-2 | RC-2T | R245fa | RC2-510T | 100 | 50 | 259.6 | 77.0 | 131.4 | 3.373 | 8175.6 | 8175.6 | 95.0 | - | - | 0.00
RC-2 | RC-2T | R245fa | RC2-510T | 100 | 55 | 311.8 | 79.2 | 135.2 | 3.937 | 9512.2 | 9512.2 | 95.0 | - | - | 0.00
RC-2 | RC-2T | R245fa | RC2-510T | 100 | 60 | 371.8 | 81.8 | 139.6 | 4.546 | 11004.9 | 11004.9 | 95.0 | - | - | 0.00
RC-2 | RC-2T | R245fa | RC2-510T | 100 | 65 | 440.9 | 84.7 | 144.6 | 5.207 | 12673.1 | 12673.1 | 95.0 | - | - | 0.00
RC-2 | RC-2T | R245fa | RC2-510T | 110 | 35 | 114.6 | 86.3 | 147.3 | 1.328 | 4718.2 | 4718.2 | 105.0 | - | - | 0.00
RC-2 | RC-2T | R245fa | RC2-510T | 110 | 40 | 143.1 | 88.3 | 150.7 | 1.621 | 5650.7 | 5650.7 | 105.0 | - | - | 0.00
RC-2 | RC-2T | R245fa | RC2-510T | 110 | 45 | 177.2 | 90.1 | 153.7 | 1.967 | 6723.1 | 6723.1 | 105.0 | - | - | 0.00
RC-2 | RC-2T | R245fa | RC2-510T | 110 | 50 | 217.0 | 91.9 | 156.8 | 2.362 | 7923.4 | 7923.4 | 105.0 | - | - | 0.00
RC-2 | RC-2T | R245fa | RC2-510T | 110 | 55 | 263.1 | 93.8 | 160.1 | 2.805 | 9261.9 | 9261.9 | 105.0 | - | - | 0.00
RC-2 | RC-2T | R245fa | RC2-510T | 110 | 60 | 316.3 | 95.9 | 163.8 | 3.297 | 10754.0 | 10754.0 | 105.0 | - | - | 0.00
RC-2 | RC-2T | R245fa | RC2-510T | 110 | 65 | 377.6 | 98.3 | 167.8 | 3.843 | 12411.8 | 12411.8 | 105.0 | - | - | 0.00
RC-2 | RC-2T | R1233zd | RC2-550T | 90 | 35 | 163.0 | 55.4 | 94.5 | 2.944 | 4666.9 | 4666.9 | 85.0 | - | - | 0.00
RC-2 | RC-2T | R1233zd | RC2-550T | 90 | 40 | 194.0 | 56.3 | 96.1 | 3.447 | 5402.5 | 5402.5 | 85.0 | - | - | 0.00
RC-2 | RC-2T | R1233zd | RC2-550T | 90 | 45 | 232.5 | 57.4 | 98.0 | 4.049 | 6306.0 | 6306.0 | 85.0 | - | - | 0.00
RC-2 | RC-2T | R1233zd | RC2-550T | 90 | 50 | 278.1 | 59.0 | 100.7 | 4.714 | 7350.0 | 7350.0 | 85.0 | - | - | 0.00
RC-2 | RC-2T | R1233zd | RC2-550T | 90 | 55 | 330.2 | 61.1 | 104.3 | 5.405 | 8512.6 | 8512.6 | 85.0 | - | - | 0.00
RC-2 | RC-2T | R1233zd | RC2-550T | 90 | 60 | 388.5 | 63.8 | 108.9 | 6.088 | 9777.8 | 9777.8 | 85.0 | - | - | 0.00
RC-2 | RC-2T | R1233zd | RC2-550T | 90 | 65 | 452.8 | 67.2 | 114.7 | 6.741 | 11135.1 | 11135.1 | 85.0 | - | - | 0.00
RC-2 | RC-2T | R1233zd | RC2-550T | 100 | 35 | 142.5 | 65.1 | 111.2 | 2.188 | 4576.5 | 4576.5 | 95.0 | - | - | 0.00
RC-2 | RC-2T | R1233zd | RC2-550T | 100 | 40 | 170.2 | 66.6 | 113.6 | 2.557 | 5300.3 | 5300.3 | 95.0 | - | - | 0.00
RC-2 | RC-2T | R1233zd | RC2-550T | 100 | 45 | 205.1 | 68.0 | 116.1 | 3.015 | 6199.7 | 6199.7 | 95.0 | - | - | 0.00
RC-2 | RC-2T | R1233zd | RC2-550T | 100 | 50 | 246.7 | 69.7 | 119.0 | 3.541 | 7249.5 | 7249.5 | 95.0 | - | - | 0.00
RC-2 | RC-2T | R1233zd | RC2-550T | 100 | 55 | 295.0 | 71.7 | 122.4 | 4.114 | 8430.4 | 8430.4 | 95.0 | - | - | 0.00
RC-2 | RC-2T | R1233zd | RC2-550T | 100 | 60 | 349.7 | 74.1 | 126.6 | 4.717 | 9731.8 | 9731.8 | 95.0 | - | - | 0.00
RC-2 | RC-2T | R1233zd | RC2-550T | 100 | 65 | 411.0 | 77.0 | 131.5 | 5.334 | 11146.0 | 11146.0 | 95.0 | - | - | 0.00
RC-2 | RC-2T | R1233zd | RC2-550T | 110 | 35 | 121.9 | 77.4 | 132.2 | 1.574 | 4474.7 | 4474.7 | 105.0 | - | - | 0.00
RC-2 | RC-2T | R1233zd | RC2-550T | 110 | 40 | 146.1 | 79.2 | 135.3 | 1.844 | 5179.3 | 5179.3 | 105.0 | - | - | 0.00
RC-2 | RC-2T | R1233zd | RC2-550T | 110 | 45 | 176.8 | 80.9 | 138.1 | 2.186 | 6058.7 | 6058.7 | 105.0 | - | - | 0.00
RC-2 | RC-2T | R1233zd | RC2-550T | 110 | 50 | 213.7 | 82.6 | 140.9 | 2.589 | 7091.0 | 7091.0 | 105.0 | - | - | 0.00
RC-2 | RC-2T | R1233zd | RC2-550T | 110 | 55 | 256.9 | 84.4 | 144.1 | 3.043 | 8261.1 | 8261.1 | 105.0 | - | - | 0.00
RC-2 | RC-2T | R1233zd | RC2-550T | 110 | 60 | 306.4 | 86.5 | 147.7 | 3.541 | 9562.6 | 9562.6 | 105.0 | - | - | 0.00
RC-2 | RC-2T | R1233zd | RC2-550T | 110 | 65 | 362.5 | 89.0 | 151.9 | 4.074 | 10992.4 | 10992.4 | 105.0 | - | - | 0.00
RC-2 | RC-2T | R245fa | RC2-550T | 90 | 35 | 177.0 | 64.2 | 109.5 | 2.758 | 5380.9 | 5380.9 | 85.0 | - | - | 0.00
RC-2 | RC-2T | R245fa | RC2-550T | 90 | 40 | 219.4 | 65.8 | 112.4 | 3.333 | 6466.2 | 6466.2 | 85.0 | - | - | 0.00
RC-2 | RC-2T | R245fa | RC2-550T | 90 | 45 | 267.4 | 67.7 | 115.5 | 3.951 | 7650.4 | 7650.4 | 85.0 | - | - | 0.00
RC-2 | RC-2T | R245fa | RC2-550T | 90 | 50 | 321.9 | 69.9 | 119.4 | 4.603 | 8945.3 | 8945.3 | 85.0 | - | - | 0.00
RC-2 | RC-2T | R245fa | RC2-550T | 90 | 55 | 384.1 | 72.7 | 124.2 | 5.281 | 10378.4 | 10378.4 | 85.0 | - | - | 0.00
RC-2 | RC-2T | R245fa | RC2-550T | 90 | 60 | 455.4 | 76.1 | 129.9 | 5.984 | 11979.4 | 11979.4 | 85.0 | - | - | 0.00
RC-2 | RC-2T | R245fa | RC2-550T | 90 | 65 | 537.5 | 80.0 | 136.6 | 6.717 | 13774.0 | 13774.0 | 85.0 | - | - | 0.00
RC-2 | RC-2T | R245fa | RC2-550T | 100 | 35 | 151.1 | 77.3 | 131.9 | 1.955 | 5271.4 | 5271.4 | 95.0 | - | - | 0.00
RC-2 | RC-2T | R245fa | RC2-550T | 100 | 40 | 187.7 | 79.2 | 135.1 | 2.372 | 6323.2 | 6323.2 | 95.0 | - | - | 0.00
RC-2 | RC-2T | R245fa | RC2-550T | 100 | 45 | 230.2 | 81.1 | 138.4 | 2.840 | 7494.6 | 7494.6 | 95.0 | - | - | 0.00
RC-2 | RC-2T | R245fa | RC2-550T | 100 | 50 | 279.1 | 83.1 | 141.9 | 3.357 | 8788.0 | 8788.0 | 95.0 | - | - | 0.00
RC-2 | RC-2T | R245fa | RC2-550T | 100 | 55 | 335.1 | 85.5 | 146.0 | 3.918 | 10224.7 | 10224.7 | 95.0 | - | - | 0.00
RC-2 | RC-2T | R245fa | RC2-550T | 100 | 60 | 399.6 | 88.3 | 150.8 | 4.524 | 11829.3 | 11829.3 | 95.0 | - | - | 0.00
RC-2 | RC-2T | R245fa | RC2-550T | 100 | 65 | 473.9 | 91.5 | 156.2 | 5.181 | 13622.4 | 13622.4 | 95.0 | - | - | 0.00
RC-2 | RC-2T | R245fa | RC2-550T | 110 | 35 | 123.2 | 93.2 | 159.1 | 1.321 | 5071.6 | 5071.6 | 105.0 | - | - | 0.00
RC-2 | RC-2T | R245fa | RC2-550T | 110 | 40 | 153.8 | 95.4 | 162.8 | 1.613 | 6074.0 | 6074.0 | 105.0 | - | - | 0.00
RC-2 | RC-2T | R245fa | RC2-550T | 110 | 45 | 190.4 | 97.3 | 166.1 | 1.957 | 7226.7 | 7226.7 | 105.0 | - | - | 0.00
RC-2 | RC-2T | R245fa | RC2-550T | 110 | 50 | 233.3 | 99.2 | 169.4 | 2.351 | 8516.9 | 8516.9 | 105.0 | - | - | 0.00
RC-2 | RC-2T | R245fa | RC2-550T | 110 | 55 | 282.9 | 101.3 | 173.0 | 2.792 | 9955.7 | 9955.7 | 105.0 | - | - | 0.00
RC-2 | RC-2T | R245fa | RC2-550T | 110 | 60 | 340.0 | 103.6 | 176.9 | 3.281 | 11559.5 | 11559.5 | 105.0 | - | - | 0.00
RC-2 | RC-2T | R245fa | RC2-550T | 110 | 65 | 405.9 | 106.1 | 181.2 | 3.824 | 13341.5 | 13341.5 | 105.0 | - | - | 0.00
RC-2 | RC-2T | R1233zd | RC2-580T | 90 | 35 | 176.1 | 60.3 | 102.9 | 2.923 | 5040.9 | 5040.9 | 85.0 | - | - | 0.00
RC-2 | RC-2T | R1233zd | RC2-580T | 90 | 40 | 209.5 | 61.2 | 104.6 | 3.421 | 5835.4 | 5835.4 | 85.0 | - | - | 0.00
RC-2 | RC-2T | R1233zd | RC2-580T | 90 | 45 | 251.2 | 62.5 | 106.7 | 4.019 | 6811.3 | 6811.3 | 85.0 | - | - | 0.00
RC-2 | RC-2T | R1233zd | RC2-580T | 90 | 50 | 300.4 | 64.2 | 109.6 | 4.680 | 7939.0 | 7939.0 | 85.0 | - | - | 0.00
RC-2 | RC-2T | R1233zd | RC2-580T | 90 | 55 | 356.6 | 66.5 | 113.5 | 5.365 | 9194.8 | 9194.8 | 85.0 | - | - | 0.00
RC-2 | RC-2T | R1233zd | RC2-580T | 90 | 60 | 419.6 | 69.4 | 118.5 | 6.044 | 10561.4 | 10561.4 | 85.0 | - | - | 0.00
RC-2 | RC-2T | R1233zd | RC2-580T | 90 | 65 | 489.1 | 73.1 | 124.8 | 6.691 | 12027.4 | 12027.4 | 85.0 | - | - | 0.00
RC-2 | RC-2T | R1233zd | RC2-580T | 100 | 35 | 153.9 | 70.9 | 121.0 | 2.172 | 4943.3 | 4943.3 | 95.0 | - | - | 0.00
RC-2 | RC-2T | R1233zd | RC2-580T | 100 | 40 | 183.8 | 72.4 | 123.7 | 2.538 | 5725.0 | 5725.0 | 95.0 | - | - | 0.00
RC-2 | RC-2T | R1233zd | RC2-580T | 100 | 45 | 221.5 | 74.0 | 126.4 | 2.993 | 6696.5 | 6696.5 | 95.0 | - | - | 0.00
RC-2 | RC-2T | R1233zd | RC2-580T | 100 | 50 | 266.5 | 75.8 | 129.4 | 3.515 | 7830.5 | 7830.5 | 95.0 | - | - | 0.00
RC-2 | RC-2T | R1233zd | RC2-580T | 100 | 55 | 318.6 | 78.0 | 133.2 | 4.084 | 9106.0 | 9106.0 | 95.0 | - | - | 0.00
RC-2 | RC-2T | R1233zd | RC2-580T | 100 | 60 | 377.7 | 80.7 | 137.7 | 4.683 | 10511.7 | 10511.7 | 95.0 | - | - | 0.00
RC-2 | RC-2T | R1233zd | RC2-580T | 100 | 65 | 443.9 | 83.8 | 143.1 | 5.295 | 12039.2 | 12039.2 | 95.0 | - | - | 0.00
RC-2 | RC-2T | R1233zd | RC2-580T | 110 | 35 | 131.7 | 84.3 | 143.8 | 1.563 | 4833.3 | 4833.3 | 105.0 | - | - | 0.00
RC-2 | RC-2T | R1233zd | RC2-580T | 110 | 40 | 157.8 | 86.2 | 147.2 | 1.831 | 5594.3 | 5594.3 | 105.0 | - | - | 0.00
RC-2 | RC-2T | R1233zd | RC2-580T | 110 | 45 | 191.0 | 88.0 | 150.2 | 2.170 | 6544.3 | 6544.3 | 105.0 | - | - | 0.00
RC-2 | RC-2T | R1233zd | RC2-580T | 110 | 50 | 230.8 | 89.8 | 153.4 | 2.570 | 7659.2 | 7659.2 | 105.0 | - | - | 0.00
RC-2 | RC-2T | R1233zd | RC2-580T | 110 | 55 | 277.4 | 91.8 | 156.8 | 3.021 | 8923.2 | 8923.2 | 105.0 | - | - | 0.00
RC-2 | RC-2T | R1233zd | RC2-580T | 110 | 60 | 330.9 | 94.1 | 160.7 | 3.515 | 10328.9 | 10328.9 | 105.0 | - | - | 0.00
RC-2 | RC-2T | R1233zd | RC2-580T | 110 | 65 | 391.5 | 96.8 | 165.2 | 4.045 | 11873.4 | 11873.4 | 105.0 | - | - | 0.00
RC-2 | RC-2T | R245fa | RC2-580T | 90 | 35 | 191.2 | 69.8 | 119.2 | 2.738 | 5812.1 | 5812.1 | 85.0 | - | - | 0.00
RC-2 | RC-2T | R245fa | RC2-580T | 90 | 40 | 237.0 | 71.6 | 122.3 | 3.309 | 6984.4 | 6984.4 | 85.0 | - | - | 0.00
RC-2 | RC-2T | R245fa | RC2-580T | 90 | 45 | 288.8 | 73.6 | 125.7 | 3.922 | 8263.5 | 8263.5 | 85.0 | - | - | 0.00
RC-2 | RC-2T | R245fa | RC2-580T | 90 | 50 | 347.7 | 76.1 | 129.9 | 4.569 | 9662.2 | 9662.2 | 85.0 | - | - | 0.00
RC-2 | RC-2T | R245fa | RC2-580T | 90 | 55 | 414.9 | 79.1 | 135.1 | 5.242 | 11210.1 | 11210.1 | 85.0 | - | - | 0.00
RC-2 | RC-2T | R245fa | RC2-580T | 90 | 60 | 491.9 | 82.8 | 141.4 | 5.940 | 12939.4 | 12939.4 | 85.0 | - | - | 0.00
RC-2 | RC-2T | R245fa | RC2-580T | 90 | 65 | 580.6 | 87.1 | 148.6 | 6.668 | 14877.8 | 14877.8 | 85.0 | - | - | 0.00
RC-2 | RC-2T | R245fa | RC2-580T | 100 | 35 | 163.2 | 84.1 | 143.5 | 1.941 | 5693.9 | 5693.9 | 95.0 | - | - | 0.00
RC-2 | RC-2T | R245fa | RC2-580T | 100 | 40 | 202.8 | 86.1 | 147.0 | 2.355 | 6829.9 | 6829.9 | 95.0 | - | - | 0.00
RC-2 | RC-2T | R245fa | RC2-580T | 100 | 45 | 248.7 | 88.2 | 150.6 | 2.820 | 8095.3 | 8095.3 | 95.0 | - | - | 0.00
RC-2 | RC-2T | R245fa | RC2-580T | 100 | 50 | 301.4 | 90.5 | 154.4 | 3.332 | 9492.3 | 9492.3 | 95.0 | - | - | 0.00
RC-2 | RC-2T | R245fa | RC2-580T | 100 | 55 | 362.0 | 93.1 | 158.9 | 3.889 | 11044.1 | 11044.1 | 95.0 | - | - | 0.00
RC-2 | RC-2T | R245fa | RC2-580T | 100 | 60 | 431.6 | 96.1 | 164.1 | 4.491 | 12777.3 | 12777.3 | 95.0 | - | - | 0.00
RC-2 | RC-2T | R245fa | RC2-580T | 100 | 65 | 511.9 | 99.5 | 169.9 | 5.143 | 14714.1 | 14714.1 | 95.0 | - | - | 0.00
RC-2 | RC-2T | R245fa | RC2-580T | 110 | 35 | 133.1 | 101.4 | 173.2 | 1.312 | 5478.0 | 5478.0 | 105.0 | - | - | 0.00
RC-2 | RC-2T | R245fa | RC2-580T | 110 | 40 | 166.2 | 103.8 | 177.1 | 1.601 | 6560.8 | 6560.8 | 105.0 | - | - | 0.00
RC-2 | RC-2T | R245fa | RC2-580T | 110 | 45 | 205.7 | 105.9 | 180.7 | 1.943 | 7805.9 | 7805.9 | 105.0 | - | - | 0.00
RC-2 | RC-2T | R245fa | RC2-580T | 110 | 50 | 252.0 | 108.0 | 184.3 | 2.334 | 9199.5 | 9199.5 | 105.0 | - | - | 0.00
RC-2 | RC-2T | R245fa | RC2-580T | 110 | 55 | 305.5 | 110.2 | 188.2 | 2.771 | 10753.5 | 10753.5 | 105.0 | - | - | 0.00
RC-2 | RC-2T | R245fa | RC2-580T | 110 | 60 | 367.3 | 112.8 | 192.5 | 3.257 | 12485.9 | 12485.9 | 105.0 | - | - | 0.00
RC-2 | RC-2T | R245fa | RC2-580T | 110 | 65 | 438.4 | 115.5 | 197.2 | 3.796 | 14410.7 | 14410.7 | 105.0 | - | - | 0.00
RC-2 | RC-2T | R1233zd | RC2-620T | 90 | 35 | 184.3 | 62.5 | 106.6 | 2.952 | 5276.7 | 5276.7 | 85.0 | - | - | 0.00
RC-2 | RC-2T | R1233zd | RC2-620T | 90 | 40 | 219.3 | 63.5 | 108.4 | 3.455 | 6108.3 | 6108.3 | 85.0 | - | - | 0.00
RC-2 | RC-2T | R1233zd | RC2-620T | 90 | 45 | 262.9 | 64.8 | 110.6 | 4.059 | 7129.9 | 7129.9 | 85.0 | - | - | 0.00
RC-2 | RC-2T | R1233zd | RC2-620T | 90 | 50 | 314.4 | 66.5 | 113.6 | 4.726 | 8310.4 | 8310.4 | 85.0 | - | - | 0.00
RC-2 | RC-2T | R1233zd | RC2-620T | 90 | 55 | 373.3 | 68.9 | 117.6 | 5.419 | 9624.9 | 9624.9 | 85.0 | - | - | 0.00
RC-2 | RC-2T | R1233zd | RC2-620T | 90 | 60 | 439.3 | 72.0 | 122.9 | 6.104 | 11055.4 | 11055.4 | 85.0 | - | - | 0.00
RC-2 | RC-2T | R1233zd | RC2-620T | 90 | 65 | 512.0 | 75.8 | 129.3 | 6.758 | 12590.0 | 12590.0 | 85.0 | - | - | 0.00
RC-2 | RC-2T | R1233zd | RC2-620T | 100 | 35 | 161.1 | 73.5 | 125.4 | 2.193 | 5174.5 | 5174.5 | 95.0 | - | - | 0.00
RC-2 | RC-2T | R1233zd | RC2-620T | 100 | 40 | 192.4 | 75.1 | 128.2 | 2.563 | 5992.8 | 5992.8 | 95.0 | - | - | 0.00
RC-2 | RC-2T | R1233zd | RC2-620T | 100 | 45 | 231.9 | 76.7 | 131.0 | 3.022 | 7009.8 | 7009.8 | 95.0 | - | - | 0.00
RC-2 | RC-2T | R1233zd | RC2-620T | 100 | 50 | 279.0 | 78.6 | 134.2 | 3.550 | 8196.8 | 8196.8 | 95.0 | - | - | 0.00
RC-2 | RC-2T | R1233zd | RC2-620T | 100 | 55 | 333.5 | 80.9 | 138.0 | 4.125 | 9531.9 | 9531.9 | 95.0 | - | - | 0.00
RC-2 | RC-2T | R1233zd | RC2-620T | 100 | 60 | 395.4 | 83.6 | 142.7 | 4.729 | 11003.3 | 11003.3 | 95.0 | - | - | 0.00
RC-2 | RC-2T | R1233zd | RC2-620T | 100 | 65 | 464.6 | 86.9 | 148.3 | 5.348 | 12602.3 | 12602.3 | 95.0 | - | - | 0.00
RC-2 | RC-2T | R1233zd | RC2-620T | 110 | 35 | 137.8 | 87.3 | 149.1 | 1.578 | 5059.4 | 5059.4 | 105.0 | - | - | 0.00
RC-2 | RC-2T | R1233zd | RC2-620T | 110 | 40 | 165.2 | 89.4 | 152.6 | 1.849 | 5856.0 | 5856.0 | 105.0 | - | - | 0.00
RC-2 | RC-2T | R1233zd | RC2-620T | 110 | 45 | 199.9 | 91.2 | 155.7 | 2.192 | 6850.4 | 6850.4 | 105.0 | - | - | 0.00
RC-2 | RC-2T | R1233zd | RC2-620T | 110 | 50 | 241.6 | 93.1 | 158.9 | 2.595 | 8017.5 | 8017.5 | 105.0 | - | - | 0.00
RC-2 | RC-2T | R1233zd | RC2-620T | 110 | 55 | 290.4 | 95.2 | 162.5 | 3.051 | 9340.6 | 9340.6 | 105.0 | - | - | 0.00
RC-2 | RC-2T | R1233zd | RC2-620T | 110 | 60 | 346.4 | 97.6 | 166.6 | 3.550 | 10812.0 | 10812.0 | 105.0 | - | - | 0.00
RC-2 | RC-2T | R1233zd | RC2-620T | 110 | 65 | 409.8 | 100.3 | 171.3 | 4.085 | 12428.7 | 12428.7 | 105.0 | - | - | 0.00
RC-2 | RC-2T | R245fa | RC2-620T | 90 | 35 | 200.1 | 72.4 | 123.5 | 2.765 | 6083.9 | 6083.9 | 85.0 | - | - | 0.00
RC-2 | RC-2T | R245fa | RC2-620T | 90 | 40 | 248.0 | 74.2 | 126.7 | 3.342 | 7311.1 | 7311.1 | 85.0 | - | - | 0.00
RC-2 | RC-2T | R245fa | RC2-620T | 90 | 45 | 302.3 | 76.3 | 130.3 | 3.961 | 8650.0 | 8650.0 | 85.0 | - | - | 0.00
RC-2 | RC-2T | R245fa | RC2-620T | 90 | 50 | 364.0 | 78.9 | 134.7 | 4.614 | 10114.1 | 10114.1 | 85.0 | - | - | 0.00
RC-2 | RC-2T | R245fa | RC2-620T | 90 | 55 | 434.3 | 82.0 | 140.1 | 5.294 | 11734.4 | 11734.4 | 85.0 | - | - | 0.00
RC-2 | RC-2T | R245fa | RC2-620T | 90 | 60 | 514.9 | 85.8 | 146.5 | 5.999 | 13544.7 | 13544.7 | 85.0 | - | - | 0.00
RC-2 | RC-2T | R245fa | RC2-620T | 90 | 65 | 607.7 | 90.2 | 154.1 | 6.734 | 15573.7 | 15573.7 | 85.0 | - | - | 0.00
RC-2 | RC-2T | R245fa | RC2-620T | 100 | 35 | 170.8 | 87.1 | 148.7 | 1.960 | 5960.2 | 5960.2 | 95.0 | - | - | 0.00
RC-2 | RC-2T | R245fa | RC2-620T | 100 | 40 | 212.3 | 89.3 | 152.4 | 2.378 | 7149.4 | 7149.4 | 95.0 | - | - | 0.00
RC-2 | RC-2T | R245fa | RC2-620T | 100 | 45 | 260.3 | 91.4 | 156.1 | 2.848 | 8473.9 | 8473.9 | 95.0 | - | - | 0.00
RC-2 | RC-2T | R245fa | RC2-620T | 100 | 50 | 315.5 | 93.8 | 160.1 | 3.365 | 9936.3 | 9936.3 | 95.0 | - | - | 0.00
RC-2 | RC-2T | R245fa | RC2-620T | 100 | 55 | 378.9 | 96.5 | 164.7 | 3.928 | 11560.7 | 11560.7 | 95.0 | - | - | 0.00
RC-2 | RC-2T | R245fa | RC2-620T | 100 | 60 | 451.8 | 99.6 | 170.1 | 4.535 | 13374.9 | 13374.9 | 95.0 | - | - | 0.00
RC-2 | RC-2T | R245fa | RC2-620T | 100 | 65 | 535.8 | 103.2 | 176.1 | 5.194 | 15402.4 | 15402.4 | 95.0 | - | - | 0.00
RC-2 | RC-2T | R245fa | RC2-620T | 110 | 35 | 139.3 | 105.1 | 179.5 | 1.325 | 5734.2 | 5734.2 | 105.0 | - | - | 0.00
RC-2 | RC-2T | R245fa | RC2-620T | 110 | 40 | 173.9 | 107.5 | 183.6 | 1.617 | 6867.6 | 6867.6 | 105.0 | - | - | 0.00
RC-2 | RC-2T | R245fa | RC2-620T | 110 | 45 | 215.3 | 109.7 | 187.3 | 1.962 | 8171.0 | 8171.0 | 105.0 | - | - | 0.00
RC-2 | RC-2T | R245fa | RC2-620T | 110 | 50 | 263.7 | 111.9 | 191.1 | 2.357 | 9629.7 | 9629.7 | 105.0 | - | - | 0.00
RC-2 | RC-2T | R245fa | RC2-620T | 110 | 55 | 319.8 | 114.3 | 195.1 | 2.799 | 11256.5 | 11256.5 | 105.0 | - | - | 0.00
RC-2 | RC-2T | R245fa | RC2-620T | 110 | 60 | 384.4 | 116.9 | 199.5 | 3.289 | 13069.9 | 13069.9 | 105.0 | - | - | 0.00
RC-2 | RC-2T | R245fa | RC2-620T | 110 | 65 | 458.9 | 119.7 | 204.4 | 3.833 | 15084.8 | 15084.8 | 105.0 | - | - | 0.00
RC-2 | RC-2T | R1233zd | RC2-710T | 90 | 35 | 213.9 | 72.5 | 123.8 | 2.950 | 6122.3 | 6122.3 | 85.0 | - | - | 0.00
RC-2 | RC-2T | R1233zd | RC2-710T | 90 | 40 | 254.5 | 73.7 | 125.8 | 3.454 | 7087.2 | 7087.2 | 85.0 | - | - | 0.00
RC-2 | RC-2T | R1233zd | RC2-710T | 90 | 45 | 305.1 | 75.2 | 128.4 | 4.057 | 8272.4 | 8272.4 | 85.0 | - | - | 0.00
RC-2 | RC-2T | R1233zd | RC2-710T | 90 | 50 | 364.8 | 77.2 | 131.8 | 4.724 | 9642.1 | 9642.1 | 85.0 | - | - | 0.00
RC-2 | RC-2T | R1233zd | RC2-710T | 90 | 55 | 433.1 | 80.0 | 136.5 | 5.416 | 11167.2 | 11167.2 | 85.0 | - | - | 0.00
RC-2 | RC-2T | R1233zd | RC2-710T | 90 | 60 | 509.6 | 83.5 | 142.6 | 6.101 | 12827.0 | 12827.0 | 85.0 | - | - | 0.00
RC-2 | RC-2T | R1233zd | RC2-710T | 90 | 65 | 594.1 | 87.9 | 150.1 | 6.754 | 14607.5 | 14607.5 | 85.0 | - | - | 0.00
RC-2 | RC-2T | R1233zd | RC2-710T | 100 | 35 | 186.9 | 85.3 | 145.6 | 2.192 | 6003.7 | 6003.7 | 95.0 | - | - | 0.00
RC-2 | RC-2T | R1233zd | RC2-710T | 100 | 40 | 223.3 | 87.2 | 148.8 | 2.562 | 6953.2 | 6953.2 | 95.0 | - | - | 0.00
RC-2 | RC-2T | R1233zd | RC2-710T | 100 | 45 | 269.0 | 89.1 | 152.0 | 3.021 | 8133.1 | 8133.1 | 95.0 | - | - | 0.00
RC-2 | RC-2T | R1233zd | RC2-710T | 100 | 50 | 323.7 | 91.2 | 155.8 | 3.548 | 9510.3 | 9510.3 | 95.0 | - | - | 0.00
RC-2 | RC-2T | R1233zd | RC2-710T | 100 | 55 | 387.0 | 93.9 | 160.2 | 4.123 | 11059.4 | 11059.4 | 95.0 | - | - | 0.00
RC-2 | RC-2T | R1233zd | RC2-710T | 100 | 60 | 458.8 | 97.1 | 165.7 | 4.727 | 12766.6 | 12766.6 | 95.0 | - | - | 0.00
RC-2 | RC-2T | R1233zd | RC2-710T | 100 | 65 | 539.1 | 100.9 | 172.2 | 5.345 | 14621.8 | 14621.8 | 95.0 | - | - | 0.00
RC-2 | RC-2T | R1233zd | RC2-710T | 110 | 35 | 159.9 | 101.4 | 173.1 | 1.578 | 5870.2 | 5870.2 | 105.0 | - | - | 0.00
RC-2 | RC-2T | R1233zd | RC2-710T | 110 | 40 | 191.7 | 103.7 | 177.1 | 1.848 | 6794.4 | 6794.4 | 105.0 | - | - | 0.00
RC-2 | RC-2T | R1233zd | RC2-710T | 110 | 45 | 231.9 | 105.9 | 180.8 | 2.191 | 7948.1 | 7948.1 | 105.0 | - | - | 0.00
RC-2 | RC-2T | R1233zd | RC2-710T | 110 | 50 | 280.4 | 108.1 | 184.5 | 2.594 | 9302.3 | 9302.3 | 105.0 | - | - | 0.00
RC-2 | RC-2T | R1233zd | RC2-710T | 110 | 55 | 337.0 | 110.5 | 188.6 | 3.049 | 10837.3 | 10837.3 | 105.0 | - | - | 0.00
RC-2 | RC-2T | R1233zd | RC2-710T | 110 | 60 | 401.9 | 113.3 | 193.4 | 3.548 | 12544.6 | 12544.6 | 105.0 | - | - | 0.00
RC-2 | RC-2T | R1233zd | RC2-710T | 110 | 65 | 475.5 | 116.5 | 198.8 | 4.083 | 14420.4 | 14420.4 | 105.0 | - | - | 0.00
RC-2 | RC-2T | R245fa | RC2-710T | 90 | 35 | 232.2 | 84.0 | 143.4 | 2.764 | 7058.9 | 7058.9 | 85.0 | - | - | 0.00
RC-2 | RC-2T | R245fa | RC2-710T | 90 | 40 | 287.8 | 86.2 | 147.1 | 3.340 | 8482.7 | 8482.7 | 85.0 | - | - | 0.00
RC-2 | RC-2T | R245fa | RC2-710T | 90 | 45 | 350.8 | 88.6 | 151.3 | 3.959 | 10036.2 | 10036.2 | 85.0 | - | - | 0.00
RC-2 | RC-2T | R245fa | RC2-710T | 90 | 50 | 422.3 | 91.6 | 156.3 | 4.612 | 11734.9 | 11734.9 | 85.0 | - | - | 0.00
RC-2 | RC-2T | R245fa | RC2-710T | 90 | 55 | 503.9 | 95.2 | 162.6 | 5.292 | 13614.8 | 13614.8 | 85.0 | - | - | 0.00
RC-2 | RC-2T | R245fa | RC2-710T | 90 | 60 | 597.4 | 99.6 | 170.1 | 5.996 | 15715.2 | 15715.2 | 85.0 | - | - | 0.00
RC-2 | RC-2T | R245fa | RC2-710T | 90 | 65 | 705.1 | 104.8 | 178.8 | 6.731 | 18069.4 | 18069.4 | 85.0 | - | - | 0.00
RC-2 | RC-2T | R245fa | RC2-710T | 100 | 35 | 198.2 | 101.1 | 172.7 | 1.960 | 6915.3 | 6915.3 | 95.0 | - | - | 0.00
RC-2 | RC-2T | R245fa | RC2-710T | 100 | 40 | 246.3 | 103.6 | 176.9 | 2.377 | 8295.0 | 8295.0 | 95.0 | - | - | 0.00
RC-2 | RC-2T | R245fa | RC2-710T | 100 | 45 | 302.0 | 106.1 | 181.1 | 2.846 | 9831.8 | 9831.8 | 95.0 | - | - | 0.00
RC-2 | RC-2T | R245fa | RC2-710T | 100 | 50 | 366.1 | 108.8 | 185.8 | 3.364 | 11528.5 | 11528.5 | 95.0 | - | - | 0.00
RC-2 | RC-2T | R245fa | RC2-710T | 100 | 55 | 439.7 | 112.0 | 191.2 | 3.926 | 13413.3 | 13413.3 | 95.0 | - | - | 0.00
RC-2 | RC-2T | R245fa | RC2-710T | 100 | 60 | 524.2 | 115.6 | 197.4 | 4.533 | 15518.2 | 15518.2 | 95.0 | - | - | 0.00
RC-2 | RC-2T | R245fa | RC2-710T | 100 | 65 | 621.7 | 119.8 | 204.4 | 5.192 | 17870.5 | 17870.5 | 95.0 | - | - | 0.00
RC-2 | RC-2T | R245fa | RC2-710T | 110 | 35 | 161.6 | 122.0 | 208.3 | 1.324 | 6653.1 | 6653.1 | 105.0 | - | - | 0.00
RC-2 | RC-2T | R245fa | RC2-710T | 110 | 40 | 201.8 | 124.8 | 213.1 | 1.617 | 7968.2 | 7968.2 | 105.0 | - | - | 0.00
RC-2 | RC-2T | R245fa | RC2-710T | 110 | 45 | 249.8 | 127.4 | 217.4 | 1.962 | 9480.4 | 9480.4 | 105.0 | - | - | 0.00
RC-2 | RC-2T | R245fa | RC2-710T | 110 | 50 | 306.0 | 129.9 | 221.8 | 2.356 | 11172.9 | 11172.9 | 105.0 | - | - | 0.00
RC-2 | RC-2T | R245fa | RC2-710T | 110 | 55 | 371.1 | 132.6 | 226.5 | 2.797 | 13060.3 | 13060.3 | 105.0 | - | - | 0.00
RC-2 | RC-2T | R245fa | RC2-710T | 110 | 60 | 446.0 | 135.7 | 231.6 | 3.288 | 15164.3 | 15164.3 | 105.0 | - | - | 0.00
RC-2 | RC-2T | R245fa | RC2-710T | 110 | 65 | 532.5 | 139.0 | 237.2 | 3.832 | 17502.1 | 17502.1 | 105.0 | - | - | 0.00
RC-2 | RC-2T | R1233zd | RC2-790T | 90 | 35 | 237.2 | 80.2 | 136.8 | 2.959 | 6789.0 | 6789.0 | 85.0 | - | - | 0.00
RC-2 | RC-2T | R1233zd | RC2-790T | 90 | 40 | 282.2 | 81.5 | 139.1 | 3.464 | 7859.0 | 7859.0 | 85.0 | - | - | 0.00
RC-2 | RC-2T | R1233zd | RC2-790T | 90 | 45 | 338.3 | 83.1 | 141.9 | 4.070 | 9173.3 | 9173.3 | 85.0 | - | - | 0.00
RC-2 | RC-2T | R1233zd | RC2-790T | 90 | 50 | 404.5 | 85.4 | 145.8 | 4.738 | 10692.1 | 10692.1 | 85.0 | - | - | 0.00
RC-2 | RC-2T | R1233zd | RC2-790T | 90 | 55 | 480.3 | 88.4 | 150.9 | 5.432 | 12383.3 | 12383.3 | 85.0 | - | - | 0.00
RC-2 | RC-2T | R1233zd | RC2-790T | 90 | 60 | 565.1 | 92.4 | 157.7 | 6.120 | 14223.8 | 14223.8 | 85.0 | - | - | 0.00
RC-2 | RC-2T | R1233zd | RC2-790T | 90 | 65 | 658.7 | 97.2 | 166.0 | 6.775 | 16198.3 | 16198.3 | 85.0 | - | - | 0.00
RC-2 | RC-2T | R1233zd | RC2-790T | 100 | 35 | 207.3 | 94.3 | 161.0 | 2.199 | 6657.5 | 6657.5 | 95.0 | - | - | 0.00
RC-2 | RC-2T | R1233zd | RC2-790T | 100 | 40 | 247.6 | 96.3 | 164.5 | 2.570 | 7710.3 | 7710.3 | 95.0 | - | - | 0.00
RC-2 | RC-2T | R1233zd | RC2-790T | 100 | 45 | 298.3 | 98.5 | 168.1 | 3.030 | 9018.7 | 9018.7 | 95.0 | - | - | 0.00
RC-2 | RC-2T | R1233zd | RC2-790T | 100 | 50 | 358.9 | 100.9 | 172.2 | 3.559 | 10545.9 | 10545.9 | 95.0 | - | - | 0.00
RC-2 | RC-2T | R1233zd | RC2-790T | 100 | 55 | 429.1 | 103.8 | 177.1 | 4.135 | 12263.7 | 12263.7 | 95.0 | - | - | 0.00
RC-2 | RC-2T | R1233zd | RC2-790T | 100 | 60 | 508.7 | 107.3 | 183.2 | 4.741 | 14156.8 | 14156.8 | 95.0 | - | - | 0.00
RC-2 | RC-2T | R1233zd | RC2-790T | 100 | 65 | 597.8 | 111.5 | 190.4 | 5.361 | 16214.1 | 16214.1 | 95.0 | - | - | 0.00
RC-2 | RC-2T | R1233zd | RC2-790T | 110 | 35 | 177.3 | 112.1 | 191.3 | 1.582 | 6509.4 | 6509.4 | 105.0 | - | - | 0.00
RC-2 | RC-2T | R1233zd | RC2-790T | 110 | 40 | 212.6 | 114.7 | 195.8 | 1.854 | 7534.3 | 7534.3 | 105.0 | - | - | 0.00
RC-2 | RC-2T | R1233zd | RC2-790T | 110 | 45 | 257.2 | 117.1 | 199.8 | 2.197 | 8813.7 | 8813.7 | 105.0 | - | - | 0.00
RC-2 | RC-2T | R1233zd | RC2-790T | 110 | 50 | 310.9 | 119.5 | 204.0 | 2.602 | 10315.2 | 10315.2 | 105.0 | - | - | 0.00
RC-2 | RC-2T | R1233zd | RC2-790T | 110 | 55 | 373.7 | 122.2 | 208.6 | 3.059 | 12017.5 | 12017.5 | 105.0 | - | - | 0.00
RC-2 | RC-2T | R1233zd | RC2-790T | 110 | 60 | 445.7 | 125.2 | 213.8 | 3.559 | 13910.7 | 13910.7 | 105.0 | - | - | 0.00
RC-2 | RC-2T | R1233zd | RC2-790T | 110 | 65 | 527.3 | 128.8 | 219.8 | 4.095 | 15990.7 | 15990.7 | 105.0 | - | - | 0.00
RC-2 | RC-2T | R245fa | RC2-790T | 90 | 35 | 232.2 | 84.0 | 143.4 | 2.764 | 7058.9 | 7058.9 | 85.0 | - | - | 0.00
RC-2 | RC-2T | R245fa | RC2-790T | 90 | 40 | 287.8 | 86.2 | 147.1 | 3.340 | 8482.7 | 8482.7 | 85.0 | - | - | 0.00
RC-2 | RC-2T | R245fa | RC2-790T | 90 | 45 | 350.8 | 88.6 | 151.3 | 3.959 | 10036.2 | 10036.2 | 85.0 | - | - | 0.00
RC-2 | RC-2T | R245fa | RC2-790T | 90 | 50 | 422.3 | 91.6 | 156.3 | 4.612 | 11734.9 | 11734.9 | 85.0 | - | - | 0.00
RC-2 | RC-2T | R245fa | RC2-790T | 90 | 55 | 503.9 | 95.2 | 162.6 | 5.292 | 13614.8 | 13614.8 | 85.0 | - | - | 0.00
RC-2 | RC-2T | R245fa | RC2-790T | 90 | 60 | 597.4 | 99.6 | 170.1 | 5.996 | 15715.2 | 15715.2 | 85.0 | - | - | 0.00
RC-2 | RC-2T | R245fa | RC2-790T | 90 | 65 | 705.1 | 104.8 | 178.8 | 6.731 | 18069.4 | 18069.4 | 85.0 | - | - | 0.00
RC-2 | RC-2T | R245fa | RC2-790T | 100 | 35 | 198.2 | 101.1 | 172.7 | 1.960 | 6915.3 | 6915.3 | 95.0 | - | - | 0.00
RC-2 | RC-2T | R245fa | RC2-790T | 100 | 40 | 246.3 | 103.6 | 176.9 | 2.377 | 8295.0 | 8295.0 | 95.0 | - | - | 0.00
RC-2 | RC-2T | R245fa | RC2-790T | 100 | 45 | 302.0 | 106.1 | 181.1 | 2.846 | 9831.8 | 9831.8 | 95.0 | - | - | 0.00
RC-2 | RC-2T | R245fa | RC2-790T | 100 | 50 | 366.1 | 108.8 | 185.8 | 3.364 | 11528.5 | 11528.5 | 95.0 | - | - | 0.00
RC-2 | RC-2T | R245fa | RC2-790T | 100 | 55 | 439.7 | 112.0 | 191.2 | 3.926 | 13413.3 | 13413.3 | 95.0 | - | - | 0.00
RC-2 | RC-2T | R245fa | RC2-790T | 100 | 60 | 524.2 | 115.6 | 197.4 | 4.533 | 15518.2 | 15518.2 | 95.0 | - | - | 0.00
RC-2 | RC-2T | R245fa | RC2-790T | 100 | 65 | 621.7 | 119.8 | 204.4 | 5.192 | 17870.5 | 17870.5 | 95.0 | - | - | 0.00
RC-2 | RC-2T | R245fa | RC2-790T | 110 | 35 | 161.6 | 122.0 | 208.3 | 1.324 | 6653.1 | 6653.1 | 105.0 | - | - | 0.00
RC-2 | RC-2T | R245fa | RC2-790T | 110 | 40 | 201.8 | 124.8 | 213.1 | 1.617 | 7968.2 | 7968.2 | 105.0 | - | - | 0.00
RC-2 | RC-2T | R245fa | RC2-790T | 110 | 45 | 249.8 | 127.4 | 217.4 | 1.962 | 9480.4 | 9480.4 | 105.0 | - | - | 0.00
RC-2 | RC-2T | R245fa | RC2-790T | 110 | 50 | 306.0 | 129.9 | 221.8 | 2.356 | 11172.9 | 11172.9 | 105.0 | - | - | 0.00
RC-2 | RC-2T | R245fa | RC2-790T | 110 | 55 | 371.1 | 132.6 | 226.5 | 2.797 | 13060.3 | 13060.3 | 105.0 | - | - | 0.00
RC-2 | RC-2T | R245fa | RC2-790T | 110 | 60 | 446.0 | 135.7 | 231.6 | 3.288 | 15164.3 | 15164.3 | 105.0 | - | - | 0.00
RC-2 | RC-2T | R245fa | RC2-790T | 110 | 65 | 532.5 | 139.0 | 237.2 | 3.832 | 17502.1 | 17502.1 | 105.0 | - | - | 0.00
RC-2 | RC-2T | R1233zd | RC2-790T | 90 | 35 | 253.9 | 85.7 | 146.3 | 2.963 | 7268.7 | 7268.7 | 85.0 | - | - | 0.00
RC-2 | RC-2T | R1233zd | RC2-790T | 90 | 40 | 302.1 | 87.1 | 148.7 | 3.469 | 8414.3 | 8414.3 | 85.0 | - | - | 0.00
RC-2 | RC-2T | R1233zd | RC2-790T | 90 | 45 | 362.2 | 88.9 | 151.7 | 4.075 | 9821.5 | 9821.5 | 85.0 | - | - | 0.00
RC-2 | RC-2T | R1233zd | RC2-790T | 90 | 50 | 433.1 | 91.3 | 155.8 | 4.744 | 11447.5 | 11447.5 | 85.0 | - | - | 0.00
RC-2 | RC-2T | R1233zd | RC2-790T | 90 | 55 | 514.2 | 94.5 | 161.4 | 5.440 | 13258.3 | 13258.3 | 85.0 | - | - | 0.00
RC-2 | RC-2T | R1233zd | RC2-790T | 90 | 60 | 605.1 | 98.7 | 168.6 | 6.128 | 15228.9 | 15228.9 | 85.0 | - | - | 0.00
RC-2 | RC-2T | R1233zd | RC2-790T | 90 | 65 | 705.3 | 104.0 | 177.5 | 6.784 | 17342.8 | 17342.8 | 85.0 | - | - | 0.00
RC-2 | RC-2T | R1233zd | RC2-790T | 100 | 35 | 222.0 | 100.8 | 172.1 | 2.202 | 7127.9 | 7127.9 | 95.0 | - | - | 0.00
RC-2 | RC-2T | R1233zd | RC2-790T | 100 | 40 | 265.1 | 103.0 | 175.9 | 2.573 | 8255.1 | 8255.1 | 95.0 | - | - | 0.00
RC-2 | RC-2T | R1233zd | RC2-790T | 100 | 45 | 319.4 | 105.3 | 179.7 | 3.034 | 9656.0 | 9656.0 | 95.0 | - | - | 0.00
RC-2 | RC-2T | R1233zd | RC2-790T | 100 | 50 | 384.3 | 107.8 | 184.1 | 3.564 | 11291.1 | 11291.1 | 95.0 | - | - | 0.00
RC-2 | RC-2T | R1233zd | RC2-790T | 100 | 55 | 459.4 | 110.9 | 189.4 | 4.141 | 13130.2 | 13130.2 | 95.0 | - | - | 0.00
RC-2 | RC-2T | R1233zd | RC2-790T | 100 | 60 | 544.7 | 114.7 | 195.9 | 4.748 | 15157.1 | 15157.1 | 95.0 | - | - | 0.00
RC-2 | RC-2T | R1233zd | RC2-790T | 100 | 65 | 640.1 | 119.2 | 203.5 | 5.369 | 17359.7 | 17359.7 | 95.0 | - | - | 0.00
RC-2 | RC-2T | R1233zd | RC2-790T | 110 | 35 | 189.9 | 119.8 | 204.6 | 1.584 | 6969.4 | 6969.4 | 105.0 | - | - | 0.00
RC-2 | RC-2T | R1233zd | RC2-790T | 110 | 40 | 227.6 | 122.6 | 209.3 | 1.856 | 8066.7 | 8066.7 | 105.0 | - | - | 0.00
RC-2 | RC-2T | R1233zd | RC2-790T | 110 | 45 | 275.4 | 125.2 | 213.7 | 2.200 | 9436.4 | 9436.4 | 105.0 | - | - | 0.00
RC-2 | RC-2T | R1233zd | RC2-790T | 110 | 50 | 332.9 | 127.8 | 218.1 | 2.606 | 11044.1 | 11044.1 | 105.0 | - | - | 0.00
RC-2 | RC-2T | R1233zd | RC2-790T | 110 | 55 | 400.1 | 130.6 | 223.0 | 3.063 | 12866.6 | 12866.6 | 105.0 | - | - | 0.00
RC-2 | RC-2T | R1233zd | RC2-790T | 110 | 60 | 477.2 | 133.9 | 228.6 | 3.564 | 14893.6 | 14893.6 | 105.0 | - | - | 0.00
RC-2 | RC-2T | R1233zd | RC2-790T | 110 | 65 | 564.5 | 137.7 | 235.0 | 4.101 | 17120.6 | 17120.6 | 105.0 | - | - | 0.00
RC-2 | RC-2T | R245fa | RC2-790T | 90 | 35 | 275.6 | 99.3 | 169.5 | 2.776 | 8380.7 | 8380.7 | 85.0 | - | - | 0.00
RC-2 | RC-2T | R245fa | RC2-790T | 90 | 40 | 341.7 | 101.8 | 173.9 | 3.355 | 10071.1 | 10071.1 | 85.0 | - | - | 0.00
RC-2 | RC-2T | R245fa | RC2-790T | 90 | 45 | 416.5 | 104.7 | 178.8 | 3.977 | 11915.4 | 11915.4 | 85.0 | - | - | 0.00
RC-2 | RC-2T | R245fa | RC2-790T | 90 | 50 | 501.4 | 108.2 | 184.8 | 4.632 | 13932.2 | 13932.2 | 85.0 | - | - | 0.00
RC-2 | RC-2T | R245fa | RC2-790T | 90 | 55 | 598.3 | 112.6 | 192.2 | 5.315 | 16164.2 | 16164.2 | 85.0 | - | - | 0.00
RC-2 | RC-2T | R245fa | RC2-790T | 90 | 60 | 709.3 | 117.8 | 201.1 | 6.022 | 18657.8 | 18657.8 | 85.0 | - | - | 0.00
RC-2 | RC-2T | R245fa | RC2-790T | 90 | 65 | 837.2 | 123.8 | 211.4 | 6.761 | 21452.9 | 21452.9 | 85.0 | - | - | 0.00
RC-2 | RC-2T | R245fa | RC2-790T | 100 | 35 | 235.3 | 119.5 | 204.1 | 1.968 | 8210.2 | 8210.2 | 95.0 | - | - | 0.00
RC-2 | RC-2T | R245fa | RC2-790T | 100 | 40 | 292.4 | 122.5 | 209.1 | 2.387 | 9848.3 | 9848.3 | 95.0 | - | - | 0.00
RC-2 | RC-2T | R245fa | RC2-790T | 100 | 45 | 358.6 | 125.4 | 214.1 | 2.859 | 11672.9 | 11672.9 | 95.0 | - | - | 0.00
RC-2 | RC-2T | R245fa | RC2-790T | 100 | 50 | 434.6 | 128.7 | 219.6 | 3.378 | 13687.3 | 13687.3 | 95.0 | - | - | 0.00
RC-2 | RC-2T | R245fa | RC2-790T | 100 | 55 | 522.0 | 132.4 | 226.0 | 3.943 | 15924.9 | 15924.9 | 95.0 | - | - | 0.00
RC-2 | RC-2T | R245fa | RC2-790T | 100 | 60 | 622.4 | 136.7 | 233.4 | 4.553 | 18424.0 | 18424.0 | 95.0 | - | - | 0.00
RC-2 | RC-2T | R245fa | RC2-790T | 100 | 65 | 738.1 | 141.6 | 241.7 | 5.214 | 21216.8 | 21216.8 | 95.0 | - | - | 0.00
RC-2 | RC-2T | R245fa | RC2-790T | 110 | 35 | 191.9 | 144.3 | 246.3 | 1.330 | 7898.9 | 7898.9 | 105.0 | - | - | 0.00
RC-2 | RC-2T | R245fa | RC2-790T | 110 | 40 | 239.6 | 147.6 | 251.9 | 1.624 | 9460.2 | 9460.2 | 105.0 | - | - | 0.00
RC-2 | RC-2T | R245fa | RC2-790T | 110 | 45 | 296.6 | 150.5 | 257.0 | 1.970 | 11255.6 | 11255.6 | 105.0 | - | - | 0.00
RC-2 | RC-2T | R245fa | RC2-790T | 110 | 50 | 363.3 | 153.6 | 262.1 | 2.366 | 13265.0 | 13265.0 | 105.0 | - | - | 0.00
RC-2 | RC-2T | R245fa | RC2-790T | 110 | 55 | 440.5 | 156.8 | 267.7 | 2.810 | 15505.9 | 15505.9 | 105.0 | - | - | 0.00
RC-2 | RC-2T | R245fa | RC2-790T | 110 | 60 | 529.6 | 160.4 | 273.8 | 3.302 | 18003.8 | 18003.8 | 105.0 | - | - | 0.00
RC-2 | RC-2T | R245fa | RC2-790T | 110 | 65 | 632.2 | 164.3 | 280.4 | 3.848 | 20779.3 | 20779.3 | 105.0 | - | - | 0.00
RC-2 | RC-2T | R1233zd | RC2-930T | 90 | 35 | 284.0 | 95.6 | 163.3 | 2.970 | 8130.5 | 8130.5 | 85.0 | - | - | 0.00
RC-2 | RC-2T | R1233zd | RC2-930T | 90 | 40 | 338.0 | 97.2 | 166.0 | 3.477 | 9411.9 | 9411.9 | 85.0 | - | - | 0.00
RC-2 | RC-2T | R1233zd | RC2-930T | 90 | 45 | 405.1 | 99.2 | 169.3 | 4.084 | 10986.0 | 10986.0 | 85.0 | - | - | 0.00
RC-2 | RC-2T | R1233zd | RC2-930T | 90 | 50 | 484.5 | 101.9 | 173.9 | 4.755 | 12804.9 | 12804.9 | 85.0 | - | - | 0.00
RC-2 | RC-2T | R1233zd | RC2-930T | 90 | 55 | 575.2 | 105.5 | 180.1 | 5.452 | 14830.3 | 14830.3 | 85.0 | - | - | 0.00
RC-2 | RC-2T | R1233zd | RC2-930T | 90 | 60 | 676.8 | 110.2 | 188.1 | 6.142 | 17034.5 | 17034.5 | 85.0 | - | - | 0.00
RC-2 | RC-2T | R1233zd | RC2-930T | 90 | 65 | 788.9 | 116.0 | 198.1 | 6.799 | 19399.1 | 19399.1 | 85.0 | - | - | 0.00
RC-2 | RC-2T | R1233zd | RC2-930T | 100 | 35 | 248.3 | 112.5 | 192.1 | 2.207 | 7973.0 | 7973.0 | 95.0 | - | - | 0.00
RC-2 | RC-2T | R1233zd | RC2-930T | 100 | 40 | 296.5 | 115.0 | 196.3 | 2.579 | 9233.9 | 9233.9 | 95.0 | - | - | 0.00
RC-2 | RC-2T | R1233zd | RC2-930T | 100 | 45 | 357.3 | 117.5 | 200.6 | 3.041 | 10800.9 | 10800.9 | 95.0 | - | - | 0.00
RC-2 | RC-2T | R1233zd | RC2-930T | 100 | 50 | 429.9 | 120.4 | 205.5 | 3.572 | 12629.8 | 12629.8 | 95.0 | - | - | 0.00
RC-2 | RC-2T | R1233zd | RC2-930T | 100 | 55 | 513.9 | 123.8 | 211.4 | 4.150 | 14687.1 | 14687.1 | 95.0 | - | - | 0.00
RC-2 | RC-2T | R1233zd | RC2-930T | 100 | 60 | 609.3 | 128.0 | 218.6 | 4.758 | 16954.3 | 16954.3 | 95.0 | - | - | 0.00
RC-2 | RC-2T | R1233zd | RC2-930T | 100 | 65 | 715.9 | 133.1 | 227.2 | 5.381 | 19418.0 | 19418.0 | 95.0 | - | - | 0.00
RC-2 | RC-2T | R1233zd | RC2-930T | 110 | 35 | 212.4 | 133.7 | 228.3 | 1.588 | 7795.7 | 7795.7 | 105.0 | - | - | 0.00
RC-2 | RC-2T | R1233zd | RC2-930T | 110 | 40 | 254.6 | 136.8 | 233.6 | 1.860 | 9023.1 | 9023.1 | 105.0 | - | - | 0.00
RC-2 | RC-2T | R1233zd | RC2-930T | 110 | 45 | 308.0 | 139.7 | 238.5 | 2.205 | 10555.3 | 10555.3 | 105.0 | - | - | 0.00
RC-2 | RC-2T | R1233zd | RC2-930T | 110 | 50 | 372.3 | 142.6 | 243.4 | 2.611 | 12353.6 | 12353.6 | 105.0 | - | - | 0.00
RC-2 | RC-2T | R1233zd | RC2-930T | 110 | 55 | 447.5 | 145.8 | 248.9 | 3.070 | 14392.2 | 14392.2 | 105.0 | - | - | 0.00
RC-2 | RC-2T | R1233zd | RC2-930T | 110 | 60 | 533.7 | 149.4 | 255.1 | 3.572 | 16659.5 | 16659.5 | 105.0 | - | - | 0.00
RC-2 | RC-2T | R1233zd | RC2-930T | 110 | 65 | 631.5 | 153.6 | 262.3 | 4.110 | 19150.6 | 19150.6 | 105.0 | - | - | 0.00
RC-2 | RC-2T | R245fa | RC2-930T | 90 | 35 | 308.3 | 110.8 | 189.2 | 2.782 | 9374.3 | 9374.3 | 85.0 | - | - | 0.00
RC-2 | RC-2T | R245fa | RC2-930T | 90 | 40 | 382.2 | 113.7 | 194.1 | 3.362 | 11265.2 | 11265.2 | 85.0 | - | - | 0.00
RC-2 | RC-2T | R245fa | RC2-930T | 90 | 45 | 465.9 | 116.9 | 199.5 | 3.986 | 13328.2 | 13328.2 | 85.0 | - | - | 0.00
RC-2 | RC-2T | R245fa | RC2-930T | 90 | 50 | 560.9 | 120.8 | 206.2 | 4.643 | 15584.2 | 15584.2 | 85.0 | - | - | 0.00
RC-2 | RC-2T | R245fa | RC2-930T | 90 | 55 | 669.2 | 125.6 | 214.5 | 5.327 | 18080.8 | 18080.8 | 85.0 | - | - | 0.00
RC-2 | RC-2T | R245fa | RC2-930T | 90 | 60 | 793.4 | 131.4 | 224.4 | 6.036 | 20870.1 | 20870.1 | 85.0 | - | - | 0.00
RC-2 | RC-2T | R245fa | RC2-930T | 90 | 65 | 936.4 | 138.2 | 235.9 | 6.776 | 23996.5 | 23996.5 | 85.0 | - | - | 0.00
RC-2 | RC-2T | R245fa | RC2-930T | 100 | 35 | 263.2 | 133.4 | 227.8 | 1.973 | 9183.7 | 9183.7 | 95.0 | - | - | 0.00
RC-2 | RC-2T | R245fa | RC2-930T | 100 | 40 | 327.1 | 136.7 | 233.4 | 2.393 | 11016.0 | 11016.0 | 95.0 | - | - | 0.00
RC-2 | RC-2T | R245fa | RC2-930T | 100 | 45 | 401.1 | 140.0 | 239.0 | 2.865 | 13056.9 | 13056.9 | 95.0 | - | - | 0.00
RC-2 | RC-2T | R245fa | RC2-930T | 100 | 50 | 486.2 | 143.6 | 245.1 | 3.386 | 15310.1 | 15310.1 | 95.0 | - | - | 0.00
RC-2 | RC-2T | R245fa | RC2-930T | 100 | 55 | 583.9 | 147.8 | 252.2 | 3.952 | 17813.1 | 17813.1 | 95.0 | - | - | 0.00
RC-2 | RC-2T | R245fa | RC2-930T | 100 | 60 | 696.2 | 152.6 | 260.4 | 4.563 | 20608.5 | 20608.5 | 95.0 | - | - | 0.00
RC-2 | RC-2T | R245fa | RC2-930T | 100 | 65 | 825.6 | 158.0 | 269.7 | 5.226 | 23732.5 | 23732.5 | 95.0 | - | - | 0.00
RC-2 | RC-2T | R245fa | RC2-930T | 110 | 35 | 214.6 | 161.0 | 274.9 | 1.333 | 8835.5 | 8835.5 | 105.0 | - | - | 0.00
RC-2 | RC-2T | R245fa | RC2-930T | 110 | 40 | 268.0 | 164.7 | 281.1 | 1.627 | 10581.9 | 10581.9 | 105.0 | - | - | 0.00
RC-2 | RC-2T | R245fa | RC2-930T | 110 | 45 | 331.8 | 168.0 | 286.8 | 1.975 | 12590.1 | 12590.1 | 105.0 | - | - | 0.00
RC-2 | RC-2T | R245fa | RC2-930T | 110 | 50 | 406.4 | 171.4 | 292.6 | 2.371 | 14837.8 | 14837.8 | 105.0 | - | - | 0.00
RC-2 | RC-2T | R245fa | RC2-930T | 110 | 55 | 492.8 | 175.0 | 298.8 | 2.816 | 17344.4 | 17344.4 | 105.0 | - | - | 0.00
RC-2 | RC-2T | R245fa | RC2-930T | 110 | 60 | 592.4 | 179.0 | 305.6 | 3.310 | 20138.5 | 20138.5 | 105.0 | - | - | 0.00
RC-2 | RC-2T | R245fa | RC2-930T | 110 | 65 | 707.1 | 183.3 | 313.0 | 3.857 | 23243.1 | 23243.1 | 105.0 | - | - | 0.00
RC-2 | RC-2T | R1233zd | RC2-1020T | 90 | 35 | 324.1 | 107.3 | 183.2 | 3.020 | 9277.4 | 9277.4 | 85.0 | - | - | 0.00
RC-2 | RC-2T | R1233zd | RC2-1020T | 90 | 40 | 385.6 | 109.1 | 186.2 | 3.535 | 10738.2 | 10738.2 | 85.0 | - | - | 0.00
RC-2 | RC-2T | R1233zd | RC2-1020T | 90 | 45 | 462.2 | 111.3 | 190.0 | 4.153 | 12532.8 | 12532.8 | 85.0 | - | - | 0.00
RC-2 | RC-2T | R1233zd | RC2-1020T | 90 | 50 | 552.6 | 114.3 | 195.2 | 4.834 | 14606.5 | 14606.5 | 85.0 | - | - | 0.00
RC-2 | RC-2T | R1233zd | RC2-1020T | 90 | 55 | 656.1 | 118.4 | 202.1 | 5.542 | 16915.7 | 16915.7 | 85.0 | - | - | 0.00
RC-2 | RC-2T | R1233zd | RC2-1020T | 90 | 60 | 771.9 | 123.6 | 211.1 | 6.243 | 19428.6 | 19428.6 | 85.0 | - | - | 0.00
RC-2 | RC-2T | R1233zd | RC2-1020T | 90 | 65 | 899.7 | 130.2 | 222.2 | 6.911 | 22123.9 | 22123.9 | 85.0 | - | - | 0.00
RC-2 | RC-2T | R1233zd | RC2-1020T | 100 | 35 | 283.4 | 126.2 | 215.5 | 2.245 | 9100.4 | 9100.4 | 95.0 | - | - | 0.00
RC-2 | RC-2T | R1233zd | RC2-1020T | 100 | 40 | 338.4 | 129.0 | 220.2 | 2.623 | 10538.0 | 10538.0 | 95.0 | - | - | 0.00
RC-2 | RC-2T | R1233zd | RC2-1020T | 100 | 45 | 407.7 | 131.8 | 225.0 | 3.093 | 12324.5 | 12324.5 | 95.0 | - | - | 0.00
RC-2 | RC-2T | R1233zd | RC2-1020T | 100 | 50 | 490.5 | 135.0 | 230.5 | 3.632 | 14409.8 | 14409.8 | 95.0 | - | - | 0.00
RC-2 | RC-2T | R1233zd | RC2-1020T | 100 | 55 | 586.3 | 138.9 | 237.2 | 4.220 | 16755.3 | 16755.3 | 95.0 | - | - | 0.00
RC-2 | RC-2T | R1233zd | RC2-1020T | 100 | 60 | 695.0 | 143.7 | 245.3 | 4.838 | 19340.1 | 19340.1 | 95.0 | - | - | 0.00
RC-2 | RC-2T | R1233zd | RC2-1020T | 100 | 65 | 816.6 | 149.3 | 254.9 | 5.470 | 22148.7 | 22148.7 | 95.0 | - | - | 0.00
RC-2 | RC-2T | R1233zd | RC2-1020T | 110 | 35 | 242.5 | 150.0 | 256.2 | 1.616 | 8901.0 | 8901.0 | 105.0 | - | - | 0.00
RC-2 | RC-2T | R1233zd | RC2-1020T | 110 | 40 | 290.6 | 153.5 | 262.1 | 1.893 | 10300.5 | 10300.5 | 105.0 | - | - | 0.00
RC-2 | RC-2T | R1233zd | RC2-1020T | 110 | 45 | 351.6 | 156.7 | 267.6 | 2.243 | 12047.5 | 12047.5 | 105.0 | - | - | 0.00
RC-2 | RC-2T | R1233zd | RC2-1020T | 110 | 50 | 424.9 | 160.0 | 273.1 | 2.656 | 14098.0 | 14098.0 | 105.0 | - | - | 0.00
RC-2 | RC-2T | R1233zd | RC2-1020T | 110 | 55 | 510.6 | 163.6 | 279.2 | 3.122 | 16422.4 | 16422.4 | 105.0 | - | - | 0.00
RC-2 | RC-2T | R1233zd | RC2-1020T | 110 | 60 | 609.0 | 167.7 | 286.2 | 3.632 | 19007.5 | 19007.5 | 105.0 | - | - | 0.00
RC-2 | RC-2T | R1233zd | RC2-1020T | 110 | 65 | 720.4 | 172.4 | 294.3 | 4.179 | 21847.5 | 21847.5 | 105.0 | - | - | 0.00
RC-2 | RC-2T | R245fa | RC2-1020T | 90 | 35 | 348.0 | 124.3 | 212.3 | 2.799 | 10580.9 | 10580.9 | 85.0 | - | - | 0.00
RC-2 | RC-2T | R245fa | RC2-1020T | 90 | 40 | 431.4 | 127.5 | 217.7 | 3.382 | 12715.1 | 12715.1 | 85.0 | - | - | 0.00
RC-2 | RC-2T | R245fa | RC2-1020T | 90 | 45 | 525.8 | 131.1 | 223.9 | 4.009 | 15043.6 | 15043.6 | 85.0 | - | - | 0.00
RC-2 | RC-2T | R245fa | RC2-1020T | 90 | 50 | 633.0 | 135.5 | 231.4 | 4.671 | 17589.9 | 17589.9 | 85.0 | - | - | 0.00
RC-2 | RC-2T | R245fa | RC2-1020T | 90 | 55 | 755.3 | 141.0 | 240.6 | 5.359 | 20407.8 | 20407.8 | 85.0 | - | - | 0.00
RC-2 | RC-2T | R245fa | RC2-1020T | 90 | 60 | 895.5 | 147.5 | 251.8 | 6.072 | 23556.1 | 23556.1 | 85.0 | - | - | 0.00
RC-2 | RC-2T | R245fa | RC2-1020T | 90 | 65 | 1056.9 | 155.1 | 264.7 | 6.816 | 27084.9 | 27084.9 | 85.0 | - | - | 0.00
RC-2 | RC-2T | R245fa | RC2-1020T | 100 | 35 | 297.1 | 149.7 | 255.6 | 1.984 | 10365.7 | 10365.7 | 95.0 | - | - | 0.00
RC-2 | RC-2T | R245fa | RC2-1020T | 100 | 40 | 369.2 | 153.4 | 261.9 | 2.407 | 12433.8 | 12433.8 | 95.0 | - | - | 0.00
RC-2 | RC-2T | R245fa | RC2-1020T | 100 | 45 | 452.7 | 157.1 | 268.1 | 2.882 | 14737.4 | 14737.4 | 95.0 | - | - | 0.00
RC-2 | RC-2T | R245fa | RC2-1020T | 100 | 50 | 548.8 | 161.1 | 275.0 | 3.406 | 17280.6 | 17280.6 | 95.0 | - | - | 0.00
RC-2 | RC-2T | R245fa | RC2-1020T | 100 | 55 | 659.0 | 165.8 | 283.0 | 3.975 | 20105.7 | 20105.7 | 95.0 | - | - | 0.00
RC-2 | RC-2T | R245fa | RC2-1020T | 100 | 60 | 785.8 | 171.2 | 292.2 | 4.591 | 23260.9 | 23260.9 | 95.0 | - | - | 0.00
RC-2 | RC-2T | R245fa | RC2-1020T | 100 | 65 | 931.9 | 177.3 | 302.6 | 5.257 | 26786.9 | 26786.9 | 95.0 | - | - | 0.00
RC-2 | RC-2T | R245fa | RC2-1020T | 110 | 35 | 242.2 | 180.6 | 308.4 | 1.341 | 9972.8 | 9972.8 | 105.0 | - | - | 0.00
RC-2 | RC-2T | R245fa | RC2-1020T | 110 | 40 | 302.5 | 184.8 | 315.4 | 1.637 | 11943.9 | 11943.9 | 105.0 | - | - | 0.00
RC-2 | RC-2T | R245fa | RC2-1020T | 110 | 45 | 374.5 | 188.5 | 321.8 | 1.986 | 14210.6 | 14210.6 | 105.0 | - | - | 0.00
RC-2 | RC-2T | R245fa | RC2-1020T | 110 | 50 | 458.7 | 192.3 | 328.3 | 2.385 | 16747.6 | 16747.6 | 105.0 | - | - | 0.00
RC-2 | RC-2T | R245fa | RC2-1020T | 110 | 55 | 556.2 | 196.3 | 335.2 | 2.833 | 19576.7 | 19576.7 | 105.0 | - | - | 0.00
RC-2 | RC-2T | R245fa | RC2-1020T | 110 | 60 | 668.6 | 200.8 | 342.8 | 3.329 | 22730.4 | 22730.4 | 105.0 | - | - | 0.00
RC-2 | RC-2T | R245fa | RC2-1020T | 110 | 65 | 798.1 | 205.7 | 351.2 | 3.880 | 26234.6 | 26234.6 | 105.0 | - | - | 0.00
RC-2 | RC-2T | R1233zd | RC2-1130T | 90 | 35 | 365.6 | 119.4 | 203.8 | 3.063 | 10463.9 | 10463.9 | 85.0 | - | - | 0.00
RC-2 | RC-2T | R1233zd | RC2-1130T | 90 | 40 | 435.0 | 121.3 | 207.1 | 3.585 | 12113.1 | 12113.1 | 85.0 | - | - | 0.00
RC-2 | RC-2T | R1233zd | RC2-1130T | 90 | 45 | 521.4 | 123.8 | 211.3 | 4.212 | 14138.9 | 14138.9 | 85.0 | - | - | 0.00
RC-2 | RC-2T | R1233zd | RC2-1130T | 90 | 50 | 623.5 | 127.2 | 217.1 | 4.904 | 16479.8 | 16479.8 | 85.0 | - | - | 0.00
RC-2 | RC-2T | R1233zd | RC2-1130T | 90 | 55 | 740.3 | 131.7 | 224.8 | 5.622 | 19086.6 | 19086.6 | 85.0 | - | - | 0.00
RC-2 | RC-2T | R1233zd | RC2-1130T | 90 | 60 | 871.1 | 137.5 | 234.8 | 6.333 | 21923.4 | 21923.4 | 85.0 | - | - | 0.00
RC-2 | RC-2T | R1233zd | RC2-1130T | 90 | 65 | 1015.3 | 144.8 | 247.2 | 7.012 | 24966.6 | 24966.6 | 85.0 | - | - | 0.00
RC-2 | RC-2T | R1233zd | RC2-1130T | 100 | 35 | 319.5 | 140.4 | 239.7 | 2.276 | 10261.2 | 10261.2 | 95.0 | - | - | 0.00
RC-2 | RC-2T | R1233zd | RC2-1130T | 100 | 40 | 381.6 | 143.5 | 245.0 | 2.660 | 11884.1 | 11884.1 | 95.0 | - | - | 0.00
RC-2 | RC-2T | R1233zd | RC2-1130T | 100 | 45 | 459.8 | 146.6 | 250.3 | 3.136 | 13900.7 | 13900.7 | 95.0 | - | - | 0.00
RC-2 | RC-2T | R1233zd | RC2-1130T | 100 | 50 | 553.3 | 150.2 | 256.4 | 3.683 | 16254.6 | 16254.6 | 95.0 | - | - | 0.00
RC-2 | RC-2T | R1233zd | RC2-1130T | 100 | 55 | 661.4 | 154.5 | 263.8 | 4.280 | 18902.2 | 18902.2 | 95.0 | - | - | 0.00
RC-2 | RC-2T | R1233zd | RC2-1130T | 100 | 60 | 784.1 | 159.8 | 272.8 | 4.907 | 21820.2 | 21820.2 | 95.0 | - | - | 0.00
RC-2 | RC-2T | R1233zd | RC2-1130T | 100 | 65 | 921.4 | 166.1 | 283.5 | 5.549 | 24991.0 | 24991.0 | 95.0 | - | - | 0.00
RC-2 | RC-2T | R1233zd | RC2-1130T | 110 | 35 | 273.3 | 166.9 | 284.9 | 1.638 | 10033.1 | 10033.1 | 105.0 | - | - | 0.00
RC-2 | RC-2T | R1233zd | RC2-1130T | 110 | 40 | 327.6 | 170.8 | 291.6 | 1.918 | 11612.7 | 11612.7 | 105.0 | - | - | 0.00
RC-2 | RC-2T | R1233zd | RC2-1130T | 110 | 45 | 396.4 | 174.3 | 297.6 | 2.274 | 13584.6 | 13584.6 | 105.0 | - | - | 0.00
RC-2 | RC-2T | R1233zd | RC2-1130T | 110 | 50 | 479.2 | 177.9 | 303.8 | 2.693 | 15899.0 | 15899.0 | 105.0 | - | - | 0.00
RC-2 | RC-2T | R1233zd | RC2-1130T | 110 | 55 | 575.9 | 181.9 | 310.6 | 3.166 | 18522.8 | 18522.8 | 105.0 | - | - | 0.00
RC-2 | RC-2T | R1233zd | RC2-1130T | 110 | 60 | 686.9 | 186.5 | 318.4 | 3.683 | 21440.8 | 21440.8 | 105.0 | - | - | 0.00
RC-2 | RC-2T | R1233zd | RC2-1130T | 110 | 65 | 812.7 | 191.7 | 327.3 | 4.238 | 24646.8 | 24646.8 | 105.0 | - | - | 0.00
RC-2 | RC-2T | R245fa | RC2-1130T | 90 | 35 | 396.8 | 138.3 | 236.1 | 2.869 | 12064.8 | 12064.8 | 85.0 | - | - | 0.00
RC-2 | RC-2T | R245fa | RC2-1130T | 90 | 40 | 491.9 | 141.9 | 242.2 | 3.467 | 14498.4 | 14498.4 | 85.0 | - | - | 0.00
RC-2 | RC-2T | R245fa | RC2-1130T | 90 | 45 | 599.6 | 145.9 | 249.0 | 4.110 | 17153.5 | 17153.5 | 85.0 | - | - | 0.00
RC-2 | RC-2T | R245fa | RC2-1130T | 90 | 50 | 721.8 | 150.8 | 257.4 | 4.788 | 20056.8 | 20056.8 | 85.0 | - | - | 0.00
RC-2 | RC-2T | R245fa | RC2-1130T | 90 | 55 | 861.3 | 156.8 | 267.7 | 5.493 | 23270.0 | 23270.0 | 85.0 | - | - | 0.00
RC-2 | RC-2T | R245fa | RC2-1130T | 90 | 60 | 1021.1 | 164.0 | 280.1 | 6.224 | 26859.8 | 26859.8 | 85.0 | - | - | 0.00
RC-2 | RC-2T | R245fa | RC2-1130T | 90 | 65 | 1205.2 | 172.5 | 294.4 | 6.987 | 30883.5 | 30883.5 | 85.0 | - | - | 0.00
RC-2 | RC-2T | R245fa | RC2-1130T | 100 | 35 | 338.7 | 166.5 | 284.3 | 2.034 | 11819.5 | 11819.5 | 95.0 | - | - | 0.00
RC-2 | RC-2T | R245fa | RC2-1130T | 100 | 40 | 421.0 | 170.6 | 291.3 | 2.467 | 14177.6 | 14177.6 | 95.0 | - | - | 0.00
RC-2 | RC-2T | R245fa | RC2-1130T | 100 | 45 | 516.2 | 174.7 | 298.3 | 2.955 | 16804.3 | 16804.3 | 95.0 | - | - | 0.00
RC-2 | RC-2T | R245fa | RC2-1130T | 100 | 50 | 625.7 | 179.2 | 305.9 | 3.492 | 19704.2 | 19704.2 | 95.0 | - | - | 0.00
RC-2 | RC-2T | R245fa | RC2-1130T | 100 | 55 | 751.5 | 184.4 | 314.8 | 4.075 | 22925.6 | 22925.6 | 95.0 | - | - | 0.00
RC-2 | RC-2T | R245fa | RC2-1130T | 100 | 60 | 896.0 | 190.4 | 325.0 | 4.706 | 26523.2 | 26523.2 | 95.0 | - | - | 0.00
RC-2 | RC-2T | R245fa | RC2-1130T | 100 | 65 | 1062.6 | 197.2 | 336.6 | 5.389 | 30543.7 | 30543.7 | 95.0 | - | - | 0.00
RC-2 | RC-2T | R245fa | RC2-1130T | 110 | 35 | 276.2 | 200.9 | 343.0 | 1.375 | 11371.4 | 11371.4 | 105.0 | - | - | 0.00
RC-2 | RC-2T | R245fa | RC2-1130T | 110 | 40 | 344.9 | 205.5 | 350.9 | 1.678 | 13619.0 | 13619.0 | 105.0 | - | - | 0.00
RC-2 | RC-2T | R245fa | RC2-1130T | 110 | 45 | 427.0 | 209.7 | 358.0 | 2.036 | 16203.6 | 16203.6 | 105.0 | - | - | 0.00
RC-2 | RC-2T | R245fa | RC2-1130T | 110 | 50 | 523.0 | 213.9 | 365.1 | 2.445 | 19096.4 | 19096.4 | 105.0 | - | - | 0.00
RC-2 | RC-2T | R245fa | RC2-1130T | 110 | 55 | 634.2 | 218.4 | 372.8 | 2.904 | 22322.3 | 22322.3 | 105.0 | - | - | 0.00
RC-2 | RC-2T | R245fa | RC2-1130T | 110 | 60 | 762.4 | 223.4 | 381.3 | 3.413 | 25918.4 | 25918.4 | 105.0 | - | - | 0.00
RC-2 | RC-2T | R245fa | RC2-1130T | 110 | 65 | 910.1 | 228.8 | 390.6 | 3.978 | 29914.0 | 29914.0 | 105.0 | - | - | 0.00
RC-2 | RC-2T | R1233zd | RC2-1270T | 90 | 35 | 410.2 | 133.4 | 227.7 | 3.076 | 11740.4 | 11740.4 | 85.0 | - | - | 0.00
RC-2 | RC-2T | R1233zd | RC2-1270T | 90 | 40 | 488.0 | 135.5 | 231.4 | 3.600 | 13590.8 | 13590.8 | 85.0 | - | - | 0.00
RC-2 | RC-2T | R1233zd | RC2-1270T | 90 | 45 | 585.0 | 138.3 | 236.1 | 4.230 | 15863.7 | 15863.7 | 85.0 | - | - | 0.00
RC-2 | RC-2T | R1233zd | RC2-1270T | 90 | 50 | 699.6 | 142.1 | 242.5 | 4.925 | 18490.2 | 18490.2 | 85.0 | - | - | 0.00
RC-2 | RC-2T | R1233zd | RC2-1270T | 90 | 55 | 830.6 | 147.1 | 251.1 | 5.646 | 21414.9 | 21414.9 | 85.0 | - | - | 0.00
RC-2 | RC-2T | R1233zd | RC2-1270T | 90 | 60 | 977.3 | 153.7 | 262.3 | 6.360 | 24597.9 | 24597.9 | 85.0 | - | - | 0.00
RC-2 | RC-2T | R1233zd | RC2-1270T | 90 | 65 | 1139.2 | 161.8 | 276.2 | 7.042 | 28012.3 | 28012.3 | 85.0 | - | - | 0.00
RC-2 | RC-2T | R1233zd | RC2-1270T | 100 | 35 | 358.5 | 156.9 | 267.8 | 2.285 | 11513.0 | 11513.0 | 95.0 | - | - | 0.00
RC-2 | RC-2T | R1233zd | RC2-1270T | 100 | 40 | 428.2 | 160.3 | 273.7 | 2.671 | 13333.8 | 13333.8 | 95.0 | - | - | 0.00
RC-2 | RC-2T | R1233zd | RC2-1270T | 100 | 45 | 515.9 | 163.8 | 279.7 | 3.149 | 15596.5 | 15596.5 | 95.0 | - | - | 0.00
RC-2 | RC-2T | R1233zd | RC2-1270T | 100 | 50 | 620.7 | 167.8 | 286.5 | 3.699 | 18237.4 | 18237.4 | 95.0 | - | - | 0.00
RC-2 | RC-2T | R1233zd | RC2-1270T | 100 | 55 | 742.1 | 172.7 | 294.7 | 4.298 | 21208.1 | 21208.1 | 95.0 | - | - | 0.00
RC-2 | RC-2T | R1233zd | RC2-1270T | 100 | 60 | 879.8 | 178.5 | 304.8 | 4.928 | 24482.0 | 24482.0 | 95.0 | - | - | 0.00
RC-2 | RC-2T | R1233zd | RC2-1270T | 100 | 65 | 1033.8 | 185.5 | 316.7 | 5.572 | 28039.6 | 28039.6 | 95.0 | - | - | 0.00
RC-2 | RC-2T | R1233zd | RC2-1270T | 110 | 35 | 306.7 | 186.5 | 318.3 | 1.645 | 11257.0 | 11257.0 | 105.0 | - | - | 0.00
RC-2 | RC-2T | R1233zd | RC2-1270T | 110 | 40 | 367.6 | 190.8 | 325.7 | 1.927 | 13029.4 | 13029.4 | 105.0 | - | - | 0.00
RC-2 | RC-2T | R1233zd | RC2-1270T | 110 | 45 | 444.8 | 194.8 | 332.5 | 2.284 | 15241.8 | 15241.8 | 105.0 | - | - | 0.00
RC-2 | RC-2T | R1233zd | RC2-1270T | 110 | 50 | 537.6 | 198.8 | 339.4 | 2.704 | 17838.6 | 17838.6 | 105.0 | - | - | 0.00
RC-2 | RC-2T | R1233zd | RC2-1270T | 110 | 55 | 646.2 | 203.3 | 347.0 | 3.179 | 20782.4 | 20782.4 | 105.0 | - | - | 0.00
RC-2 | RC-2T | R1233zd | RC2-1270T | 110 | 60 | 770.7 | 208.4 | 355.7 | 3.699 | 24056.4 | 24056.4 | 105.0 | - | - | 0.00
RC-2 | RC-2T | R1233zd | RC2-1270T | 110 | 65 | 911.8 | 214.2 | 365.7 | 4.256 | 27653.4 | 27653.4 | 105.0 | - | - | 0.00
RC-2 | RC-2T | R245fa | RC2-1270T | 90 | 35 | 445.2 | 154.5 | 263.8 | 2.881 | 13536.6 | 13536.6 | 85.0 | - | - | 0.00
RC-2 | RC-2T | R245fa | RC2-1270T | 90 | 40 | 551.9 | 158.5 | 270.6 | 3.482 | 16267.0 | 16267.0 | 85.0 | - | - | 0.00
RC-2 | RC-2T | R245fa | RC2-1270T | 90 | 45 | 672.7 | 163.0 | 278.2 | 4.128 | 19246.0 | 19246.0 | 85.0 | - | - | 0.00
RC-2 | RC-2T | R245fa | RC2-1270T | 90 | 50 | 809.9 | 168.4 | 287.5 | 4.808 | 22503.6 | 22503.6 | 85.0 | - | - | 0.00
RC-2 | RC-2T | R245fa | RC2-1270T | 90 | 55 | 966.3 | 175.2 | 299.0 | 5.517 | 26108.7 | 26108.7 | 85.0 | - | - | 0.00
RC-2 | RC-2T | R245fa | RC2-1270T | 90 | 60 | 1145.6 | 183.3 | 312.9 | 6.251 | 30136.4 | 30136.4 | 85.0 | - | - | 0.00
RC-2 | RC-2T | R245fa | RC2-1270T | 90 | 65 | 1352.2 | 192.7 | 329.0 | 7.017 | 34651.0 | 34651.0 | 85.0 | - | - | 0.00
RC-2 | RC-2T | R245fa | RC2-1270T | 100 | 35 | 380.0 | 186.0 | 317.6 | 2.043 | 13261.3 | 13261.3 | 95.0 | - | - | 0.00
RC-2 | RC-2T | R245fa | RC2-1270T | 100 | 40 | 472.3 | 190.6 | 325.4 | 2.478 | 15907.2 | 15907.2 | 95.0 | - | - | 0.00
RC-2 | RC-2T | R245fa | RC2-1270T | 100 | 45 | 579.2 | 195.2 | 333.2 | 2.967 | 18854.2 | 18854.2 | 95.0 | - | - | 0.00
RC-2 | RC-2T | R245fa | RC2-1270T | 100 | 50 | 702.0 | 200.2 | 341.8 | 3.507 | 22107.9 | 22107.9 | 95.0 | - | - | 0.00
RC-2 | RC-2T | R245fa | RC2-1270T | 100 | 55 | 843.1 | 206.0 | 351.7 | 4.093 | 25722.2 | 25722.2 | 95.0 | - | - | 0.00
RC-2 | RC-2T | R245fa | RC2-1270T | 100 | 60 | 1005.3 | 212.7 | 363.1 | 4.726 | 29758.7 | 29758.7 | 95.0 | - | - | 0.00
RC-2 | RC-2T | R245fa | RC2-1270T | 100 | 65 | 1192.2 | 220.3 | 376.1 | 5.412 | 34269.7 | 34269.7 | 95.0 | - | - | 0.00
RC-2 | RC-2T | R245fa | RC2-1270T | 110 | 35 | 309.9 | 224.5 | 383.2 | 1.380 | 12758.6 | 12758.6 | 105.0 | - | - | 0.00
RC-2 | RC-2T | R245fa | RC2-1270T | 110 | 40 | 387.0 | 229.6 | 392.0 | 1.685 | 15280.4 | 15280.4 | 105.0 | - | - | 0.00
RC-2 | RC-2T | R245fa | RC2-1270T | 110 | 45 | 479.1 | 234.3 | 399.9 | 2.045 | 18180.3 | 18180.3 | 105.0 | - | - | 0.00
RC-2 | RC-2T | R245fa | RC2-1270T | 110 | 50 | 586.8 | 239.0 | 407.9 | 2.456 | 21426.0 | 21426.0 | 105.0 | - | - | 0.00
RC-2 | RC-2T | R245fa | RC2-1270T | 110 | 55 | 711.6 | 244.0 | 416.5 | 2.916 | 25045.4 | 25045.4 | 105.0 | - | - | 0.00
RC-2 | RC-2T | R245fa | RC2-1270T | 110 | 60 | 855.4 | 249.6 | 426.0 | 3.428 | 29080.1 | 29080.1 | 105.0 | - | - | 0.00
RC-2 | RC-2T | R245fa | RC2-1270T | 110 | 65 | 1021.1 | 255.6 | 436.4 | 3.995 | 33563.2 | 33563.2 | 105.0 | - | - | 0.00
RC-2 | RC-2T | R1233zd | RC2-1530T | 90 | 35 | 475.8 | 153.9 | 262.8 | 3.091 | 13619.4 | 13619.4 | 85.0 | - | - | 0.00
RC-2 | RC-2T | R1233zd | RC2-1530T | 90 | 40 | 566.1 | 156.5 | 267.1 | 3.618 | 15765.9 | 15765.9 | 85.0 | - | - | 0.00
RC-2 | RC-2T | R1233zd | RC2-1530T | 90 | 45 | 678.6 | 159.7 | 272.6 | 4.250 | 18402.6 | 18402.6 | 85.0 | - | - | 0.00
RC-2 | RC-2T | R1233zd | RC2-1530T | 90 | 50 | 811.5 | 164.0 | 280.0 | 4.948 | 21449.4 | 21449.4 | 85.0 | - | - | 0.00
RC-2 | RC-2T | R1233zd | RC2-1530T | 90 | 55 | 963.6 | 169.8 | 289.9 | 5.674 | 24842.2 | 24842.2 | 85.0 | - | - | 0.00
RC-2 | RC-2T | R1233zd | RC2-1530T | 90 | 60 | 1133.7 | 177.4 | 302.8 | 6.391 | 28534.5 | 28534.5 | 85.0 | - | - | 0.00
RC-2 | RC-2T | R1233zd | RC2-1530T | 90 | 65 | 1321.5 | 186.8 | 318.8 | 7.076 | 32495.4 | 32495.4 | 85.0 | - | - | 0.00
RC-2 | RC-2T | R1233zd | RC2-1530T | 100 | 35 | 415.9 | 181.1 | 309.2 | 2.296 | 13355.5 | 13355.5 | 95.0 | - | - | 0.00
RC-2 | RC-2T | R1233zd | RC2-1530T | 100 | 40 | 496.7 | 185.1 | 315.9 | 2.684 | 15467.7 | 15467.7 | 95.0 | - | - | 0.00
RC-2 | RC-2T | R1233zd | RC2-1530T | 100 | 45 | 598.5 | 189.1 | 322.8 | 3.165 | 18092.5 | 18092.5 | 95.0 | - | - | 0.00
RC-2 | RC-2T | R1233zd | RC2-1530T | 100 | 50 | 720.1 | 193.7 | 330.7 | 3.717 | 21156.2 | 21156.2 | 95.0 | - | - | 0.00
RC-2 | RC-2T | R1233zd | RC2-1530T | 100 | 55 | 860.8 | 199.3 | 340.3 | 4.319 | 24602.3 | 24602.3 | 95.0 | - | - | 0.00
RC-2 | RC-2T | R1233zd | RC2-1530T | 100 | 60 | 1020.6 | 206.1 | 351.8 | 4.952 | 28400.1 | 28400.1 | 95.0 | - | - | 0.00
RC-2 | RC-2T | R1233zd | RC2-1530T | 100 | 65 | 1199.3 | 214.2 | 365.6 | 5.600 | 32527.1 | 32527.1 | 95.0 | - | - | 0.00
RC-2 | RC-2T | R1233zd | RC2-1530T | 110 | 35 | 355.7 | 215.3 | 367.5 | 1.653 | 13058.5 | 13058.5 | 105.0 | - | - | 0.00
RC-2 | RC-2T | R1233zd | RC2-1530T | 110 | 40 | 426.4 | 220.3 | 376.0 | 1.936 | 15114.6 | 15114.6 | 105.0 | - | - | 0.00
RC-2 | RC-2T | R1233zd | RC2-1530T | 110 | 45 | 516.0 | 224.8 | 383.8 | 2.295 | 17681.1 | 17681.1 | 105.0 | - | - | 0.00
RC-2 | RC-2T | R1233zd | RC2-1530T | 110 | 50 | 623.7 | 229.5 | 391.8 | 2.718 | 20693.4 | 20693.4 | 105.0 | - | - | 0.00
RC-2 | RC-2T | R1233zd | RC2-1530T | 110 | 55 | 749.6 | 234.6 | 400.6 | 3.195 | 24108.4 | 24108.4 | 105.0 | - | - | 0.00
RC-2 | RC-2T | R1233zd | RC2-1530T | 110 | 60 | 894.1 | 240.5 | 410.6 | 3.717 | 27906.3 | 27906.3 | 105.0 | - | - | 0.00
RC-2 | RC-2T | R1233zd | RC2-1530T | 110 | 65 | 1057.7 | 247.3 | 422.2 | 4.277 | 32079.1 | 32079.1 | 105.0 | - | - | 0.00
RC-2 | RC-2T | R245fa | RC2-1530T | 90 | 35 | 516.5 | 178.4 | 304.5 | 2.895 | 15703.0 | 15703.0 | 85.0 | - | - | 0.00
RC-2 | RC-2T | R245fa | RC2-1530T | 90 | 40 | 640.2 | 183.0 | 312.3 | 3.499 | 18870.4 | 18870.4 | 85.0 | - | - | 0.00
RC-2 | RC-2T | R245fa | RC2-1530T | 90 | 45 | 780.3 | 188.1 | 321.2 | 4.148 | 22326.2 | 22326.2 | 85.0 | - | - | 0.00
RC-2 | RC-2T | R245fa | RC2-1530T | 90 | 50 | 939.5 | 194.4 | 332.0 | 4.832 | 26105.1 | 26105.1 | 85.0 | - | - | 0.00
RC-2 | RC-2T | R245fa | RC2-1530T | 90 | 55 | 1121.0 | 202.2 | 345.2 | 5.544 | 30287.2 | 30287.2 | 85.0 | - | - | 0.00
RC-2 | RC-2T | R245fa | RC2-1530T | 90 | 60 | 1329.0 | 211.6 | 361.2 | 6.281 | 34959.5 | 34959.5 | 85.0 | - | - | 0.00
RC-2 | RC-2T | R245fa | RC2-1530T | 90 | 65 | 1568.6 | 222.5 | 379.8 | 7.051 | 40196.6 | 40196.6 | 85.0 | - | - | 0.00
RC-2 | RC-2T | R245fa | RC2-1530T | 100 | 35 | 440.9 | 214.8 | 366.6 | 2.053 | 15383.7 | 15383.7 | 95.0 | - | - | 0.00
RC-2 | RC-2T | R245fa | RC2-1530T | 100 | 40 | 547.9 | 220.1 | 375.7 | 2.490 | 18453.0 | 18453.0 | 95.0 | - | - | 0.00
RC-2 | RC-2T | R245fa | RC2-1530T | 100 | 45 | 671.9 | 225.3 | 384.7 | 2.982 | 21871.7 | 21871.7 | 95.0 | - | - | 0.00
RC-2 | RC-2T | R245fa | RC2-1530T | 100 | 50 | 814.4 | 231.1 | 394.6 | 3.524 | 25646.1 | 25646.1 | 95.0 | - | - | 0.00
RC-2 | RC-2T | R245fa | RC2-1530T | 100 | 55 | 978.1 | 237.8 | 406.0 | 4.113 | 29838.9 | 29838.9 | 95.0 | - | - | 0.00
RC-2 | RC-2T | R245fa | RC2-1530T | 100 | 60 | 1166.2 | 245.6 | 419.2 | 4.749 | 34521.3 | 34521.3 | 95.0 | - | - | 0.00
RC-2 | RC-2T | R245fa | RC2-1530T | 100 | 65 | 1383.0 | 254.3 | 434.1 | 5.439 | 39754.3 | 39754.3 | 95.0 | - | - | 0.00
RC-2 | RC-2T | R245fa | RC2-1530T | 110 | 35 | 359.5 | 259.2 | 442.4 | 1.387 | 14800.5 | 14800.5 | 105.0 | - | - | 0.00
RC-2 | RC-2T | R245fa | RC2-1530T | 110 | 40 | 448.9 | 265.1 | 452.5 | 1.693 | 17725.9 | 17725.9 | 105.0 | - | - | 0.00
RC-2 | RC-2T | R245fa | RC2-1530T | 110 | 45 | 555.7 | 270.4 | 461.7 | 2.055 | 21089.9 | 21089.9 | 105.0 | - | - | 0.00
RC-2 | RC-2T | R245fa | RC2-1530T | 110 | 50 | 680.7 | 275.9 | 470.9 | 2.468 | 24855.0 | 24855.0 | 105.0 | - | - | 0.00
RC-2 | RC-2T | R245fa | RC2-1530T | 110 | 55 | 825.4 | 281.7 | 480.9 | 2.930 | 29053.7 | 29053.7 | 105.0 | - | - | 0.00
RC-2 | RC-2T | R245fa | RC2-1530T | 110 | 60 | 992.3 | 288.1 | 491.8 | 3.444 | 33734.2 | 33734.2 | 105.0 | - | - | 0.00
RC-2 | RC-2T | R245fa | RC2-1530T | 110 | 65 | 1184.5 | 295.1 | 503.8 | 4.014 | 38934.7 | 38934.7 | 105.0 | - | - | 0.00
LT | LT-S-H | R1234yf | LT-S-45/20-H | 60 | -10 | 167.6 | 88.5 | 151.1 | 1.893 | 5258.7 | 7018.1 | 37.2 | 50.36 | 8.32 | 0.00
LT | LT-S-H | R1234yf | LT-S-45/20-H | 60 | -5 | 195.3 | 93.3 | 159.2 | 2.094 | 6237.8 | 7953.6 | 41.1 | 50.20 | 9.22 | 0.00
LT | LT-S-H | R1234yf | LT-S-45/20-H | 60 | 0 | 226.4 | 98.7 | 168.4 | 2.294 | 7367.2 | 8971.8 | 44.9 | 47.91 | 10.16 | 0.00
LT | LT-S-H | R1234yf | LT-S-45/20-H | 60 | 5 | 261.1 | 104.6 | 178.6 | 2.496 | 8653.9 | 10077.3 | 48.5 | 43.28 | 11.12 | 0.00
LT | LT-S-H | R1234yf | LT-S-45/20-H | 60 | 10 | 299.9 | 111.0 | 189.5 | 2.702 | 10084.7 | 11265.3 | 51.7 | 36.46 | 12.04 | 0.00
LT | LT-S-H | R1234yf | LT-S-45/20-H | 60 | 15 | 342.9 | 117.6 | 200.7 | 2.917 | 11632.3 | 12532.9 | 54.5 | 28.17 | 12.86 | 0.00
LT | LT-S-H | R1234yf | LT-S-45/20-H | 60 | 20 | - | - | - | - | - | - | - | - | - | -
LT | LT-S-H | R1234yf | LT-S-45/20-H | 70 | -10 | 153.1 | 100.4 | 171.4 | 1.525 | 5188.0 | 7659.7 | 42.9 | 61.53 | 9.65 | 0.00
LT | LT-S-H | R1234yf | LT-S-45/20-H | 70 | -5 | 178.9 | 104.9 | 179.1 | 1.705 | 6173.2 | 8683.4 | 46.6 | 63.95 | 10.62 | 0.00
LT | LT-S-H | R1234yf | LT-S-45/20-H | 70 | 0 | 207.6 | 110.2 | 188.2 | 1.883 | 7300.4 | 9781.0 | 50.3 | 64.58 | 11.64 | 0.00
LT | LT-S-H | R1234yf | LT-S-45/20-H | 70 | 5 | 239.2 | 116.4 | 198.7 | 2.056 | 8579.2 | 10951.9 | 53.9 | 63.00 | 12.70 | 0.00
LT | LT-S-H | R1234yf | LT-S-45/20-H | 70 | 10 | 273.9 | 123.2 | 210.3 | 2.223 | 10003.1 | 12185.3 | 57.3 | 58.95 | 13.75 | 0.00
LT | LT-S-H | R1234yf | LT-S-45/20-H | 70 | 15 | 311.6 | 130.6 | 223.0 | 2.386 | 11553.0 | 13472.0 | 60.3 | 52.60 | 14.74 | 0.00
LT | LT-S-H | R1234yf | LT-S-45/20-H | 70 | 20 | - | - | - | - | - | - | - | - | - | -
LT | LT-S-H | R1234yf | LT-S-45/20-H | 80 | -10 | 135.2 | 114.5 | 195.4 | 1.181 | 5028.8 | 8478.1 | 49.7 | 71.96 | 11.47 | 1.00
LT | LT-S-H | R1234yf | LT-S-45/20-H | 80 | -5 | 158.5 | 118.8 | 202.8 | 1.334 | 6011.1 | 9620.0 | 53.2 | 77.10 | 12.49 | 0.00
LT | LT-S-H | R1234yf | LT-S-45/20-H | 80 | 0 | 184.4 | 123.9 | 211.5 | 1.488 | 7135.1 | 10836.9 | 56.7 | 80.89 | 13.57 | 0.00
LT | LT-S-H | R1234yf | LT-S-45/20-H | 80 | 5 | 212.7 | 130.0 | 221.9 | 1.637 | 8404.4 | 12115.7 | 60.2 | 82.81 | 14.71 | 0.00
LT | LT-S-H | R1234yf | LT-S-45/20-H | 80 | 10 | 243.3 | 136.9 | 233.7 | 1.777 | 9808.8 | 13436.9 | 63.5 | 82.44 | 15.86 | 0.00
LT | LT-S-H | R1234yf | LT-S-45/20-H | 80 | 15 | 276.0 | 144.7 | 247.0 | 1.907 | 11338.5 | 14782.8 | 66.5 | 79.50 | 16.97 | 0.00
LT | LT-S-H | R1234yf | LT-S-45/20-H | 80 | 20 | - | - | - | - | - | - | - | - | - | -
LT | LT-S-H | R1234ze | LT-S-45/20-H | 60 | -10 | 135.9 | 69.5 | 118.7 | 1.955 | 3483.4 | 4592.8 | 33.3 | 37.94 | 5.51 | 0.00
LT | LT-S-H | R1234ze | LT-S-45/20-H | 60 | -5 | 160.5 | 73.4 | 125.3 | 2.187 | 4179.5 | 5290.8 | 37.4 | 38.80 | 6.19 | 0.00
LT | LT-S-H | R1234ze | LT-S-45/20-H | 60 | 0 | 188.1 | 77.7 | 132.6 | 2.421 | 4977.2 | 6048.8 | 41.4 | 38.16 | 6.94 | 0.00
LT | LT-S-H | R1234ze | LT-S-45/20-H | 60 | 5 | 219.3 | 82.4 | 140.7 | 2.661 | 5902.8 | 6885.3 | 45.4 | 35.66 | 7.75 | 0.00
LT | LT-S-H | R1234ze | LT-S-45/20-H | 60 | 10 | 254.7 | 87.5 | 149.4 | 2.911 | 6969.4 | 7809.7 | 49.3 | 31.03 | 8.60 | 0.00
LT | LT-S-H | R1234ze | LT-S-45/20-H | 60 | 15 | - | 117.6 | 200.7 | 2.917 | 11632.3 | 12532.9 | 54.5 | 28.17 | 12.86 | 0.00
LT | LT-S-H | R1234ze | LT-S-45/20-H | 60 | 20 | - | - | - | - | - | - | - | - | - | -
LT | LT-S-H | R1234ze | LT-S-45/20-H | 70 | -10 | 127.6 | 80.0 | 136.6 | 1.595 | 3432.4 | 4937.9 | 37.9 | 46.10 | 6.28 | 0.00
LT | LT-S-H | R1234ze | LT-S-45/20-H | 70 | -5 | 151.0 | 83.6 | 142.8 | 1.806 | 4126.2 | 5688.7 | 41.9 | 48.92 | 7.03 | 0.00
LT | LT-S-H | R1234ze | LT-S-45/20-H | 70 | 0 | 177.1 | 87.8 | 149.8 | 2.018 | 4919.9 | 6498.0 | 45.9 | 50.48 | 7.85 | 0.00
LT | LT-S-H | R1234ze | LT-S-45/20-H | 70 | 5 | 206.5 | 92.5 | 157.8 | 2.233 | 5838.6 | 7382.5 | 49.9 | 50.40 | 8.73 | 0.00
LT | LT-S-H | R1234ze | LT-S-45/20-H | 70 | 10 | 239.5 | 97.8 | 166.9 | 2.450 | 6900.5 | 8350.6 | 53.8 | 48.25 | 9.68 | 0.00
LT | LT-S-H | R1234ze | LT-S-45/20-H | 70 | 15 | 276.3 | 103.6 | 176.9 | 2.666 | 8111.6 | 9401.0 | 57.6 | 43.65 | 10.66 | 0.00
LT | LT-S-H | R1234ze | LT-S-45/20-H | 70 | 20 | - | - | - | - | - | - | - | - | - | -
LT | LT-S-H | R1234ze | LT-S-45/20-H | 80 | -10 | 117.2 | 92.4 | 157.8 | 1.268 | 3320.9 | 5292.0 | 43.4 | 53.33 | 7.33 | 10.66
LT | LT-S-H | R1234ze | LT-S-45/20-H | 80 | -5 | 139.3 | 95.9 | 163.7 | 1.453 | 4015.2 | 6111.8 | 47.2 | 58.08 | 8.14 | 7.43
LT | LT-S-H | R1234ze | LT-S-45/20-H | 80 | 0 | 164.0 | 99.8 | 170.3 | 1.644 | 4808.8 | 6993.6 | 51.0 | 61.89 | 9.01 | 4.62
LT | LT-S-H | R1234ze | LT-S-45/20-H | 80 | 5 | 191.7 | 104.3 | 178.1 | 1.837 | 5723.8 | 7950.8 | 54.9 | 64.46 | 9.95 | 2.23
LT | LT-S-H | R1234ze | LT-S-45/20-H | 80 | 10 | 222.6 | 109.6 | 187.1 | 2.031 | 6779.3 | 8989.2 | 58.8 | 65.27 | 10.97 | 0.70
LT | LT-S-H | R1234ze | LT-S-45/20-H | 80 | 15 | 256.8 | 115.6 | 197.4 | 2.221 | 7980.7 | 10102.9 | 62.6 | 63.86 | 12.04 | 0.00
LT | LT-S-H | R1234ze | LT-S-45/20-H | 80 | 20 | 294.1 | 122.3 | 208.8 | 2.404 | 9320.9 | 11278.9 | 66.2 | 59.90 | 13.13 | 0.96
LT | LT-S-H | R134a | LT-S-45/20-H | 60 | -10 | 183.7 | 92.0 | 157.0 | 1.997 | 4201.4 | 5600.0 | 31.7 | 50.87 | 6.99 | 0.00
LT | LT-S-H | R134a | LT-S-45/20-H | 60 | -5 | 216.2 | 96.7 | 165.0 | 2.237 | 5040.8 | 6445.4 | 36.0 | 52.41 | 7.94 | 0.00
LT | LT-S-H | R134a | LT-S-45/20-H | 60 | 0 | 252.7 | 102.0 | 174.1 | 2.478 | 6017.8 | 7396.6 | 40.5 | 51.89 | 8.98 | 0.00
LT | LT-S-H | R134a | LT-S-45/20-H | 60 | 5 | 293.5 | 107.9 | 184.3 | 2.719 | 7150.3 | 8428.8 | 44.8 | 48.86 | 10.11 | 0.00
LT | LT-S-H | R134a | LT-S-45/20-H | 60 | 10 | 338.5 | 114.4 | 195.3 | 2.959 | 8422.2 | 9534.8 | 48.8 | 43.09 | 11.26 | 0.00
LT | LT-S-H | R134a | LT-S-45/20-H | 60 | 15 | 387.8 | 121.2 | 206.9 | 3.200 | 9824.9 | 10717.3 | 52.4 | 34.94 | 12.37 | 0.00
LT | LT-S-H | R134a | LT-S-45/20-H | 60 | 20 | - | - | - | - | - | - | - | - | - | -
LT | LT-S-H | R134a | LT-S-45/20-H | 70 | -10 | 172.2 | 106.7 | 182.2 | 1.614 | 4117.2 | 5990.5 | 36.2 | 61.24 | 7.98 | 9.61
LT | LT-S-H | R134a | LT-S-45/20-H | 70 | -5 | 203.6 | 111.3 | 189.9 | 1.830 | 4970.7 | 6949.4 | 40.4 | 65.24 | 8.97 | 5.40
LT | LT-S-H | R134a | LT-S-45/20-H | 70 | 0 | 238.7 | 116.5 | 198.9 | 2.049 | 5946.7 | 7972.8 | 44.7 | 67.96 | 10.08 | 1.80
LT | LT-S-H | R134a | LT-S-45/20-H | 70 | 5 | 277.6 | 122.6 | 209.3 | 2.264 | 7073.9 | 9084.8 | 48.9 | 68.53 | 11.28 | 0.00
LT | LT-S-H | R134a | LT-S-45/20-H | 70 | 10 | 320.1 | 129.5 | 221.1 | 2.472 | 8343.9 | 10260.8 | 53.0 | 66.23 | 12.54 | 0.00
LT | LT-S-H | R134a | LT-S-45/20-H | 70 | 15 | 365.8 | 137.0 | 233.9 | 2.669 | 9733.2 | 11492.0 | 56.8 | 61.58 | 13.80 | 0.00
LT | LT-S-H | R134a | LT-S-45/20-H | 70 | 20 | - | - | - | - | - | - | - | - | - | -
LT | LT-S-H | R134a | LT-S-45/20-H | 80 | -10 | 158.6 | 124.6 | 212.7 | 1.273 | 4005.9 | 6521.2 | 41.6 | 70.69 | 9.27 | 28.06
LT | LT-S-H | R134a | LT-S-45/20-H | 80 | -5 | 188.3 | 129.1 | 220.4 | 1.458 | 4846.0 | 7558.3 | 45.5 | 77.64 | 10.30 | 26.18
LT | LT-S-H | R134a | LT-S-45/20-H | 80 | 0 | 221.6 | 134.3 | 229.3 | 1.650 | 5817.7 | 8691.0 | 49.5 | 83.71 | 11.44 | 24.89
LT | LT-S-H | R134a | LT-S-45/20-H | 80 | 5 | 258.5 | 140.4 | 239.7 | 1.841 | 6951.9 | 9921.6 | 53.4 | 87.86 | 12.70 | 23.86
LT | LT-S-H | R134a | LT-S-45/20-H | 80 | 10 | 298.5 | 147.4 | 251.6 | 2.025 | 8168.1 | 11190.3 | 57.5 | 90.93 | 14.03 | 25.29
LT | LT-S-H | R134a | LT-S-45/20-H | 80 | 15 | 341.0 | 155.3 | 265.2 | 2.196 | 9562.6 | 12521.1 | 61.2 | 90.11 | 15.39 | 27.83
LT | LT-S-H | R134a | LT-S-45/20-H | 80 | 20 | - | - | - | - | - | - | - | - | - | -
LT | LT-S-H | R513a | LT-S-45/20-H | 60 | -10 | 182.7 | 106.4 | 181.7 | 1.717 | 5060.4 | 6788.8 | 35.2 | 53.69 | 8.26 | 0.00
LT | LT-S-H | R513a | LT-S-45/20-H | 60 | -5 | 213.7 | 109.2 | 186.4 | 1.957 | 6036.3 | 7746.6 | 39.3 | 54.18 | 9.23 | 0.00
LT | LT-S-H | R513a | LT-S-45/20-H | 60 | 0 | 248.3 | 112.7 | 192.4 | 2.203 | 7164.4 | 8789.4 | 43.3 | 52.43 | 10.26 | 0.00
LT | LT-S-H | R513a | LT-S-45/20-H | 60 | 5 | 286.7 | 116.9 | 199.5 | 2.453 | 8449.6 | 9917.0 | 47.1 | 48.12 | 11.33 | 0.00
LT | LT-S-H | R513a | LT-S-45/20-H | 60 | 10 | 329.1 | 121.8 | 208.0 | 2.702 | 9877.6 | 11121.5 | 50.6 | 41.38 | 12.36 | 0.00
LT | LT-S-H | R513a | LT-S-45/20-H | 60 | 15 | 375.4 | 127.4 | 217.5 | 2.947 | 11412.3 | 12392.8 | 53.5 | 32.98 | 13.29 | 0.00
LT | LT-S-H | R513a | LT-S-45/20-H | 60 | 20 | - | - | - | - | - | - | - | - | - | -
LT | LT-S-H | R513a | LT-S-45/20-H | 70 | -10 | 168.7 | 127.4 | 217.4 | 1.325 | 4984.4 | 7378.0 | 40.4 | 65.00 | 9.51 | 7.34
LT | LT-S-H | R513a | LT-S-45/20-H | 70 | -5 | 197.9 | 129.4 | 220.9 | 1.530 | 5962.8 | 8429.0 | 44.3 | 68.36 | 10.54 | 0.00
LT | LT-S-H | R513a | LT-S-45/20-H | 70 | 0 | 230.4 | 132.3 | 225.8 | 1.742 | 7083.9 | 9559.3 | 48.2 | 69.94 | 11.65 | 0.00
LT | LT-S-H | R513a | LT-S-45/20-H | 70 | 5 | 266.0 | 136.1 | 232.3 | 1.955 | 8354.7 | 10761.4 | 52.0 | 69.23 | 12.81 | 0.00
LT | LT-S-H | R513a | LT-S-45/20-H | 70 | 10 | 304.6 | 140.8 | 240.4 | 2.163 | 9768.2 | 12021.5 | 55.6 | 65.85 | 13.98 | 0.00
LT | LT-S-H | R513a | LT-S-45/20-H | 70 | 15 | 346.0 | 146.5 | 250.2 | 2.361 | 11302.8 | 13325.1 | 58.8 | 59.85 | 15.08 | 0.00
LT | LT-S-H | R513a | LT-S-45/20-H | 70 | 20 | - | - | - | - | - | - | - | - | - | -
LT | LT-S-H | R513a | LT-S-45/20-H | 80 | -10 | 151.5 | 155.1 | 264.8 | 0.977 | 4826.0 | 8159.1 | 46.7 | 76.18 | 11.22 | 35.07
LT | LT-S-H | R513a | LT-S-45/20-H | 80 | -5 | 178.3 | 156.4 | 266.9 | 1.141 | 5799.4 | 9332.1 | 50.4 | 82.48 | 12.30 | 29.95
LT | LT-S-H | R513a | LT-S-45/20-H | 80 | 0 | 208.2 | 158.4 | 270.4 | 1.314 | 6913.8 | 10589.9 | 54.1 | 87.56 | 13.47 | 25.25
LT | LT-S-H | R513a | LT-S-45/20-H | 80 | 5 | 240.7 | 161.4 | 275.5 | 1.491 | 8168.0 | 11912.7 | 57.7 | 90.84 | 14.71 | 21.60
LT | LT-S-H | R513a | LT-S-45/20-H | 80 | 10 | 275.6 | 165.5 | 282.6 | 1.665 | 9553.6 | 13273.7 | 61.2 | 91.78 | 15.97 | 19.71
LT | LT-S-H | R513a | LT-S-45/20-H | 80 | 15 | 312.3 | 170.8 | 291.7 | 1.828 | 11065.0 | 14654.1 | 64.4 | 89.75 | 17.21 | 19.70
LT | LT-S-H | R513a | LT-S-45/20-H | 80 | 20 | - | - | - | - | - | - | - | - | - | -
LT | LT-S-H | R515b | LT-S-45/20-H | 60 | -10 | 129.6 | 62.0 | 105.9 | 2.090 | 3296.8 | 4565.8 | 28.8 | 40.83 | 4.77 | 0.00
LT | LT-S-H | R515b | LT-S-45/20-H | 60 | -5 | 153.7 | 66.0 | 112.8 | 2.327 | 3965.1 | 5268.1 | 33.1 | 42.94 | 5.43 | 0.00
LT | LT-S-H | R515b | LT-S-45/20-H | 60 | 0 | 180.5 | 70.5 | 120.4 | 2.558 | 4734.4 | 6024.1 | 37.3 | 43.47 | 6.15 | 0.00
LT | LT-S-H | R515b | LT-S-45/20-H | 60 | 5 | 210.2 | 75.6 | 129.1 | 2.780 | 5621.7 | 6841.7 | 41.6 | 42.02 | 6.93 | 0.00
LT | LT-S-H | R515b | LT-S-45/20-H | 60 | 10 | 243.2 | 81.3 | 138.9 | 2.990 | 6652.5 | 7724.1 | 45.8 | 37.68 | 7.80 | 0.00
LT | LT-S-H | R515b | LT-S-45/20-H | 60 | 15 | - | 127.4 | 217.5 | 2.947 | 11412.3 | 12392.8 | 53.5 | 32.98 | 13.29 | 0.00
LT | LT-S-H | R515b | LT-S-45/20-H | 60 | 20 | - | - | - | - | - | - | - | - | - | -
LT | LT-S-H | R515b | LT-S-45/20-H | 70 | -10 | 122.9 | 72.3 | 123.4 | 1.700 | 3230.3 | 4962.6 | 32.6 | 49.58 | 5.36 | 0.00
LT | LT-S-H | R515b | LT-S-45/20-H | 70 | -5 | 145.9 | 76.3 | 130.3 | 1.912 | 3899.0 | 5720.8 | 36.9 | 53.52 | 6.07 | 0.00
LT | LT-S-H | R515b | LT-S-45/20-H | 70 | 0 | 171.7 | 80.7 | 137.8 | 2.127 | 4672.7 | 6546.8 | 41.0 | 56.40 | 6.83 | 0.00
LT | LT-S-H | R515b | LT-S-45/20-H | 70 | 5 | 200.7 | 85.6 | 146.2 | 2.344 | 5568.4 | 7446.5 | 45.0 | 57.78 | 7.64 | 0.00
LT | LT-S-H | R515b | LT-S-45/20-H | 70 | 10 | 232.9 | 91.1 | 155.5 | 2.556 | 6578.2 | 8411.8 | 49.1 | 57.65 | 8.51 | 0.00
LT | LT-S-H | R515b | LT-S-45/20-H | 70 | 15 | 268.2 | 97.2 | 165.9 | 2.759 | 7722.5 | 9437.7 | 53.2 | 55.05 | 9.47 | 0.00
LT | LT-S-H | R515b | LT-S-45/20-H | 70 | 20 | - | - | - | - | - | - | - | - | - | -
LT | LT-S-H | R515b | LT-S-45/20-H | 80 | -10 | 115.4 | 85.0 | 145.2 | 1.357 | 3182.1 | 5508.6 | 37.0 | 57.77 | 6.09 | 2.58
LT | LT-S-H | R515b | LT-S-45/20-H | 80 | -5 | 137.0 | 89.3 | 152.4 | 1.535 | 3847.1 | 6328.4 | 41.2 | 63.42 | 6.86 | 0.12
LT | LT-S-H | R515b | LT-S-45/20-H | 80 | 0 | 161.4 | 93.7 | 160.0 | 1.722 | 4632.1 | 7232.4 | 45.2 | 68.22 | 7.67 | 0.00
LT | LT-S-H | R515b | LT-S-45/20-H | 80 | 5 | 188.8 | 98.5 | 168.2 | 1.916 | 5519.0 | 8211.4 | 49.2 | 72.40 | 8.54 | 0.00
LT | LT-S-H | R515b | LT-S-45/20-H | 80 | 10 | 219.3 | 103.8 | 177.3 | 2.112 | 6524.9 | 9261.5 | 53.1 | 75.33 | 9.46 | 0.00
LT | LT-S-H | R515b | LT-S-45/20-H | 80 | 15 | 252.7 | 109.7 | 187.2 | 2.304 | 7656.6 | 10370.0 | 57.1 | 76.34 | 10.45 | 0.00
LT | LT-S-H | R515b | LT-S-45/20-H | 80 | 20 | 288.6 | 116.1 | 198.2 | 2.485 | 8920.3 | 11516.5 | 61.0 | 74.60 | 11.53 | 0.00
LT | LT-S-H | R1234yf | LT-S-55/25-H | 60 | -10 | 191.2 | 100.6 | 171.8 | 1.900 | 5841.2 | 7996.9 | 35.1 | 60.99 | 7.87 | 0.00
LT | LT-S-H | R1234yf | LT-S-55/25-H | 60 | -5 | 223.9 | 107.1 | 182.8 | 2.091 | 6944.1 | 9106.1 | 38.7 | 62.40 | 8.65 | 0.00
LT | LT-S-H | R1234yf | LT-S-55/25-H | 60 | 0 | 259.9 | 114.7 | 195.8 | 2.266 | 8184.9 | 10279.4 | 42.3 | 61.67 | 9.52 | 0.00
LT | LT-S-H | R1234yf | LT-S-55/25-H | 60 | 5 | 298.7 | 123.4 | 210.6 | 2.421 | 9582.8 | 11496.4 | 46.1 | 57.47 | 10.47 | 0.00
LT | LT-S-H | R1234yf | LT-S-55/25-H | 60 | 10 | 339.5 | 132.6 | 226.3 | 2.561 | 11140.3 | 12723.3 | 50.0 | 48.47 | 11.54 | 0.00
LT | LT-S-H | R1234yf | LT-S-55/25-H | 60 | 15 | 381.2 | 141.6 | 241.8 | 2.691 | 12857.3 | 13926.4 | 54.0 | 33.36 | 12.73 | 0.00
LT | LT-S-H | R1234yf | LT-S-55/25-H | 60 | 20 | - | - | - | - | - | - | - | - | - | -
LT | LT-S-H | R1234yf | LT-S-55/25-H | 70 | -10 | 176.3 | 113.8 | 194.3 | 1.548 | 5790.0 | 8804.9 | 40.7 | 74.04 | 9.12 | 0.00
LT | LT-S-H | R1234yf | LT-S-55/25-H | 70 | -5 | 206.5 | 119.8 | 204.6 | 1.724 | 6876.1 | 9999.1 | 44.3 | 78.48 | 10.00 | 0.00
LT | LT-S-H | R1234yf | LT-S-55/25-H | 70 | 0 | 240.0 | 127.0 | 216.9 | 1.889 | 8127.7 | 11274.8 | 47.8 | 80.79 | 10.94 | 0.00
LT | LT-S-H | R1234yf | LT-S-55/25-H | 70 | 5 | 276.2 | 135.4 | 231.2 | 2.039 | 9535.8 | 12602.6 | 51.4 | 80.35 | 11.95 | 0.00
LT | LT-S-H | R1234yf | LT-S-55/25-H | 70 | 10 | 314.5 | 144.6 | 246.9 | 2.175 | 11086.5 | 13943.1 | 55.0 | 76.32 | 13.02 | 0.00
LT | LT-S-H | R1234yf | LT-S-55/25-H | 70 | 15 | 354.0 | 154.0 | 263.0 | 2.298 | 12755.4 | 15260.3 | 58.6 | 68.10 | 14.17 | 0.00
LT | LT-S-H | R1234yf | LT-S-55/25-H | 70 | 20 | - | 104.0 | 177.5 | 2.946 | 9013.6 | 10510.3 | 57.3 | 48.99 | 10.51 | 0.00
LT | LT-S-H | R1234yf | LT-S-55/25-H | 80 | -10 | 157.2 | 129.5 | 221.1 | 1.214 | 5650.5 | 9845.3 | 47.6 | 86.18 | 10.87 | 0.00
LT | LT-S-H | R1234yf | LT-S-55/25-H | 80 | -5 | 183.8 | 135.3 | 230.9 | 1.359 | 6715.4 | 11123.5 | 51.1 | 92.89 | 11.87 | 0.00
LT | LT-S-H | R1234yf | LT-S-55/25-H | 80 | 0 | 213.6 | 142.2 | 242.7 | 1.502 | 7961.9 | 12511.0 | 54.6 | 98.15 | 12.91 | 0.00
LT | LT-S-H | R1234yf | LT-S-55/25-H | 80 | 5 | 246.3 | 150.3 | 256.5 | 1.639 | 9381.4 | 13981.2 | 58.0 | 101.36 | 13.99 | 0.00
LT | LT-S-H | R1234yf | LT-S-55/25-H | 80 | 10 | 281.5 | 159.3 | 271.9 | 1.767 | 10938.3 | 15482.7 | 61.3 | 102.05 | 15.09 | 0.00
LT | LT-S-H | R1234yf | LT-S-55/25-H | 80 | 15 | 318.2 | 168.8 | 288.1 | 1.885 | 12557.3 | 16958.2 | 64.4 | 100.51 | 16.20 | 0.00
LT | LT-S-H | R1234yf | LT-S-55/25-H | 80 | 20 | - | 116.1 | 198.2 | 2.485 | 8920.3 | 11516.5 | 61.0 | 74.60 | 11.53 | 0.00
LT | LT-S-H | R1234ze | LT-S-55/25-H | 60 | -10 | 152.5 | 78.1 | 133.4 | 1.952 | 3847.3 | 5153.8 | 31.8 | 44.33 | 5.27 | 0.00
LT | LT-S-H | R1234ze | LT-S-55/25-H | 60 | -5 | 180.5 | 83.0 | 141.8 | 2.174 | 4632.9 | 5949.7 | 35.8 | 45.61 | 5.92 | 0.00
LT | LT-S-H | R1234ze | LT-S-55/25-H | 60 | 0 | 212.6 | 88.7 | 151.5 | 2.396 | 5526.5 | 6832.9 | 39.5 | 46.10 | 6.59 | 0.00
LT | LT-S-H | R1234ze | LT-S-55/25-H | 60 | 5 | 248.7 | 95.4 | 162.9 | 2.606 | 6542.9 | 7800.3 | 43.2 | 45.17 | 7.30 | 0.00
LT | LT-S-H | R1234ze | LT-S-55/25-H | 60 | 10 | 288.8 | 103.1 | 176.1 | 2.801 | 7700.6 | 8842.1 | 47.0 | 41.73 | 8.10 | 0.00
LT | LT-S-H | R1234ze | LT-S-55/25-H | 60 | 15 | - | 141.6 | 241.8 | 2.691 | 12857.3 | 13926.4 | 54.0 | 33.36 | 12.73 | 0.00
LT | LT-S-H | R1234ze | LT-S-55/25-H | 60 | 20 | - | - | - | - | - | - | - | - | - | -
LT | LT-S-H | R1234ze | LT-S-55/25-H | 70 | -10 | 143.9 | 89.8 | 153.3 | 1.603 | 3801.5 | 5573.8 | 36.0 | 53.70 | 5.96 | 0.00
LT | LT-S-H | R1234ze | LT-S-55/25-H | 70 | -5 | 171.0 | 94.4 | 161.1 | 1.812 | 4584.9 | 6441.5 | 40.0 | 57.54 | 6.68 | 0.00
LT | LT-S-H | R1234ze | LT-S-55/25-H | 70 | 0 | 201.6 | 99.7 | 170.2 | 2.023 | 5474.5 | 7393.7 | 43.8 | 60.71 | 7.41 | 0.00
LT | LT-S-H | R1234ze | LT-S-55/25-H | 70 | 5 | 236.0 | 106.0 | 181.0 | 2.226 | 6490.8 | 8429.4 | 47.5 | 62.52 | 8.19 | 0.00
LT | LT-S-H | R1234ze | LT-S-55/25-H | 70 | 10 | 274.0 | 113.6 | 193.9 | 2.413 | 7650.3 | 9538.3 | 51.2 | 62.04 | 9.05 | 0.00
LT | LT-S-H | R1234ze | LT-S-55/25-H | 70 | 15 | 315.2 | 122.1 | 208.5 | 2.581 | 8963.9 | 10700.6 | 55.1 | 58.14 | 10.00 | 0.00
LT | LT-S-H | R1234ze | LT-S-55/25-H | 70 | 20 | - | 104.0 | 177.5 | 2.946 | 9013.6 | 10510.3 | 57.3 | 48.99 | 10.51 | 0.00
LT | LT-S-H | R1234ze | LT-S-55/25-H | 80 | -10 | 133.9 | 103.6 | 176.9 | 1.292 | 3716.6 | 6057.0 | 41.1 | 62.44 | 6.89 | 10.12
LT | LT-S-H | R1234ze | LT-S-55/25-H | 80 | -5 | 159.3 | 108.1 | 184.5 | 1.474 | 4486.8 | 6993.5 | 45.1 | 68.55 | 7.68 | 7.03
LT | LT-S-H | R1234ze | LT-S-55/25-H | 80 | 0 | 188.2 | 113.0 | 193.0 | 1.665 | 5368.1 | 8020.9 | 48.8 | 74.19 | 8.49 | 4.00
LT | LT-S-H | R1234ze | LT-S-55/25-H | 80 | 5 | 220.6 | 119.0 | 203.2 | 1.853 | 6384.2 | 9140.7 | 52.5 | 78.73 | 9.36 | 2.03
LT | LT-S-H | R1234ze | LT-S-55/25-H | 80 | 10 | 256.5 | 126.2 | 215.4 | 2.033 | 7555.5 | 10343.6 | 56.2 | 81.21 | 10.28 | 1.05
LT | LT-S-H | R1234ze | LT-S-55/25-H | 80 | 15 | 295.5 | 134.5 | 229.6 | 2.197 | 8869.9 | 11600.9 | 59.9 | 81.10 | 11.28 | 1.87
LT | LT-S-H | R1234ze | LT-S-55/25-H | 80 | 20 | 336.8 | 143.6 | 245.2 | 2.345 | 10327.3 | 12884.4 | 63.7 | 77.32 | 12.37 | 4.75
LT | LT-S-H | R134a | LT-S-55/25-H | 60 | -10 | 208.2 | 104.1 | 177.7 | 2.000 | 4675.8 | 6349.4 | 29.6 | 60.35 | 6.57 | 0.00
LT | LT-S-H | R134a | LT-S-55/25-H | 60 | -5 | 246.3 | 110.3 | 188.4 | 2.233 | 5625.1 | 7348.9 | 33.5 | 63.52 | 7.39 | 0.00
LT | LT-S-H | R134a | LT-S-55/25-H | 60 | 0 | 288.5 | 117.8 | 201.2 | 2.448 | 6695.0 | 8436.9 | 37.7 | 65.08 | 8.32 | 0.00
LT | LT-S-H | R134a | LT-S-55/25-H | 60 | 5 | 334.3 | 126.5 | 216.0 | 2.643 | 7918.7 | 9596.0 | 42.0 | 63.45 | 9.38 | 0.00
LT | LT-S-H | R134a | LT-S-55/25-H | 60 | 10 | 383.2 | 136.0 | 232.1 | 2.819 | 9296.9 | 10782.8 | 46.5 | 57.09 | 10.58 | 0.00
LT | LT-S-H | R134a | LT-S-55/25-H | 60 | 15 | 434.3 | 145.4 | 248.3 | 2.986 | 10861.3 | 11994.6 | 51.2 | 44.22 | 11.95 | 0.00
LT | LT-S-H | R134a | LT-S-55/25-H | 60 | 20 | - | - | - | - | - | - | - | - | - | -
LT | LT-S-H | R134a | LT-S-55/25-H | 70 | -10 | 196.8 | 120.5 | 205.7 | 1.633 | 4616.7 | 6857.1 | 33.9 | 72.32 | 7.48 | 9.23
LT | LT-S-H | R134a | LT-S-55/25-H | 70 | -5 | 233.3 | 126.5 | 215.9 | 1.845 | 5564.2 | 7960.2 | 37.9 | 78.39 | 8.38 | 5.09
LT | LT-S-H | R134a | LT-S-55/25-H | 70 | 0 | 273.9 | 133.6 | 228.1 | 2.050 | 6645.8 | 9150.1 | 42.0 | 83.08 | 9.38 | 1.79
LT | LT-S-H | R134a | LT-S-55/25-H | 70 | 5 | 318.3 | 142.1 | 242.5 | 2.240 | 7878.6 | 10411.6 | 46.1 | 85.42 | 10.48 | 0.00
LT | LT-S-H | R134a | LT-S-55/25-H | 70 | 10 | 365.7 | 151.5 | 258.6 | 2.414 | 9247.7 | 11710.7 | 50.3 | 84.37 | 11.69 | 0.00
LT | LT-S-H | R134a | LT-S-55/25-H | 70 | 15 | 415.4 | 161.3 | 275.4 | 2.575 | 10778.8 | 13040.6 | 54.4 | 78.51 | 13.00 | 0.00
LT | LT-S-H | R134a | LT-S-55/25-H | 70 | 20 | - | 104.0 | 177.5 | 2.946 | 9013.6 | 10510.3 | 57.3 | 48.99 | 10.51 | 0.00
LT | LT-S-H | R134a | LT-S-55/25-H | 80 | -10 | 183.4 | 140.2 | 239.3 | 1.309 | 4528.6 | 7552.9 | 39.2 | 84.05 | 8.67 | 28.67
LT | LT-S-H | R134a | LT-S-55/25-H | 80 | -5 | 216.8 | 146.3 | 249.8 | 1.482 | 5444.4 | 8710.5 | 43.2 | 92.50 | 9.70 | 27.44
LT | LT-S-H | R134a | LT-S-55/25-H | 80 | 0 | 254.6 | 153.5 | 262.0 | 1.659 | 6517.0 | 9987.0 | 47.2 | 100.13 | 10.80 | 26.93
LT | LT-S-H | R134a | LT-S-55/25-H | 80 | 5 | 296.5 | 161.8 | 276.2 | 1.832 | 7752.8 | 11371.2 | 51.2 | 106.24 | 11.98 | 27.48
LT | LT-S-H | R134a | LT-S-55/25-H | 80 | 10 | 341.9 | 171.2 | 292.3 | 1.997 | 9155.3 | 12823.7 | 55.1 | 109.25 | 13.23 | 29.72
LT | LT-S-H | R134a | LT-S-55/25-H | 80 | 15 | 389.9 | 181.2 | 309.3 | 2.152 | 10616.5 | 14301.0 | 58.9 | 111.30 | 14.52 | 34.07
LT | LT-S-H | R134a | LT-S-55/25-H | 80 | 20 | - | 143.6 | 245.2 | 2.345 | 10327.3 | 12884.4 | 63.7 | 77.32 | 12.37 | 4.75
LT | LT-S-H | R513a | LT-S-55/25-H | 60 | -10 | 208.5 | 123.6 | 211.0 | 1.687 | 5630.7 | 7743.3 | 33.0 | 64.92 | 7.76 | 0.00
LT | LT-S-H | R513a | LT-S-55/25-H | 60 | -5 | 244.9 | 128.1 | 218.7 | 1.911 | 6729.0 | 8872.9 | 36.7 | 67.09 | 8.61 | 0.00
LT | LT-S-H | R513a | LT-S-55/25-H | 60 | 0 | 284.8 | 133.7 | 228.3 | 2.130 | 7965.4 | 10068.4 | 40.6 | 67.02 | 9.56 | 0.00
LT | LT-S-H | R513a | LT-S-55/25-H | 60 | 5 | 327.5 | 140.1 | 239.2 | 2.338 | 9357.3 | 11307.3 | 44.6 | 63.27 | 10.61 | 0.00
LT | LT-S-H | R513a | LT-S-55/25-H | 60 | 10 | 372.2 | 146.8 | 250.6 | 2.535 | 10906.6 | 12556.7 | 48.7 | 54.48 | 11.80 | 0.00
LT | LT-S-H | R513a | LT-S-55/25-H | 60 | 15 | 417.6 | 153.1 | 261.4 | 2.728 | 12610.9 | 13780.3 | 53.0 | 39.27 | 13.11 | 0.00
LT | LT-S-H | R513a | LT-S-55/25-H | 60 | 20 | - | - | - | - | - | - | - | - | - | -
LT | LT-S-H | R513a | LT-S-55/25-H | 70 | -10 | 194.0 | 148.0 | 252.6 | 1.311 | 5566.8 | 8479.8 | 38.1 | 78.15 | 8.95 | 9.57
LT | LT-S-H | R513a | LT-S-55/25-H | 70 | -5 | 228.0 | 151.5 | 258.6 | 1.505 | 6654.0 | 9699.0 | 41.9 | 83.38 | 9.90 | 2.08
LT | LT-S-H | R513a | LT-S-55/25-H | 70 | 0 | 265.5 | 156.1 | 266.5 | 1.701 | 7895.1 | 11000.9 | 45.7 | 86.72 | 10.92 | 0.00
LT | LT-S-H | R513a | LT-S-55/25-H | 70 | 5 | 306.1 | 161.8 | 276.3 | 1.892 | 9294.2 | 12361.7 | 49.5 | 87.23 | 12.02 | 0.00
LT | LT-S-H | R513a | LT-S-55/25-H | 70 | 10 | 349.0 | 168.3 | 287.3 | 2.074 | 10841.1 | 13746.8 | 53.2 | 84.02 | 13.18 | 0.00
LT | LT-S-H | R513a | LT-S-55/25-H | 70 | 15 | 393.1 | 174.9 | 298.6 | 2.247 | 12489.5 | 15111.1 | 56.9 | 76.97 | 14.41 | 0.00
LT | LT-S-H | R513a | LT-S-55/25-H | 70 | 20 | - | - | - | - | - | - | - | - | - | -
LT | LT-S-H | R513a | LT-S-55/25-H | 80 | -10 | 175.9 | 180.0 | 307.3 | 0.977 | 5456.0 | 9478.9 | 44.5 | 90.70 | 10.60 | 39.45
LT | LT-S-H | R513a | LT-S-55/25-H | 80 | -5 | 205.9 | 182.4 | 311.4 | 1.129 | 6497.3 | 10768.7 | 48.3 | 98.55 | 11.69 | 35.01
LT | LT-S-H | R513a | LT-S-55/25-H | 80 | 0 | 239.8 | 186.0 | 317.5 | 1.289 | 7722.3 | 12180.3 | 52.1 | 105.07 | 12.83 | 31.18
LT | LT-S-H | R513a | LT-S-55/25-H | 80 | 5 | 277.0 | 190.9 | 325.8 | 1.451 | 9121.7 | 13685.6 | 55.7 | 109.68 | 14.01 | 28.72
LT | LT-S-H | R513a | LT-S-55/25-H | 80 | 10 | 317.1 | 196.8 | 336.0 | 1.611 | 10667.6 | 15247.9 | 59.1 | 111.87 | 15.19 | 27.38
LT | LT-S-H | R513a | LT-S-55/25-H | 80 | 15 | 359.1 | 203.5 | 347.4 | 1.764 | 12266.2 | 16805.4 | 62.2 | 112.42 | 16.36 | 28.16
LT | LT-S-H | R513a | LT-S-55/25-H | 80 | 20 | - | 143.6 | 245.2 | 2.345 | 10327.3 | 12884.4 | 63.7 | 77.32 | 12.37 | 4.75
LT | LT-S-H | R515b | LT-S-55/25-H | 60 | -10 | 208.5 | 123.6 | 211.0 | 1.687 | 5630.7 | 7743.3 | 33.0 | 64.92 | 7.76 | 0.00
LT | LT-S-H | R515b | LT-S-55/25-H | 60 | -5 | 244.9 | 128.1 | 218.7 | 1.911 | 6729.0 | 8872.9 | 36.7 | 67.09 | 8.61 | 0.00
LT | LT-S-H | R515b | LT-S-55/25-H | 60 | 0 | 284.8 | 133.7 | 228.3 | 2.130 | 7965.4 | 10068.4 | 40.6 | 67.02 | 9.56 | 0.00
LT | LT-S-H | R515b | LT-S-55/25-H | 60 | 5 | 327.5 | 140.1 | 239.2 | 2.338 | 9357.3 | 11307.3 | 44.6 | 63.27 | 10.61 | 0.00
LT | LT-S-H | R515b | LT-S-55/25-H | 60 | 10 | 372.2 | 146.8 | 250.6 | 2.535 | 10906.6 | 12556.7 | 48.7 | 54.48 | 11.80 | 0.00
LT | LT-S-H | R515b | LT-S-55/25-H | 60 | 15 | 417.6 | 153.1 | 261.4 | 2.728 | 12610.9 | 13780.3 | 53.0 | 39.27 | 13.11 | 0.00
LT | LT-S-H | R515b | LT-S-55/25-H | 60 | 20 | - | - | - | - | - | - | - | - | - | -
LT | LT-S-H | R515b | LT-S-55/25-H | 70 | -10 | 194.0 | 148.0 | 252.6 | 1.311 | 5566.8 | 8479.8 | 38.1 | 78.15 | 8.95 | 9.57
LT | LT-S-H | R515b | LT-S-55/25-H | 70 | -5 | 228.0 | 151.5 | 258.6 | 1.505 | 6654.0 | 9699.0 | 41.9 | 83.38 | 9.90 | 2.08
LT | LT-S-H | R515b | LT-S-55/25-H | 70 | 0 | 265.5 | 156.1 | 266.5 | 1.701 | 7895.1 | 11000.9 | 45.7 | 86.72 | 10.92 | 0.00
LT | LT-S-H | R515b | LT-S-55/25-H | 70 | 5 | 306.1 | 161.8 | 276.3 | 1.892 | 9294.2 | 12361.7 | 49.5 | 87.23 | 12.02 | 0.00
LT | LT-S-H | R515b | LT-S-55/25-H | 70 | 10 | 349.0 | 168.3 | 287.3 | 2.074 | 10841.1 | 13746.8 | 53.2 | 84.02 | 13.18 | 0.00
LT | LT-S-H | R515b | LT-S-55/25-H | 70 | 15 | 393.1 | 174.9 | 298.6 | 2.247 | 12489.5 | 15111.1 | 56.9 | 76.97 | 14.41 | 0.00
LT | LT-S-H | R515b | LT-S-55/25-H | 70 | 20 | - | 104.0 | 177.5 | 2.946 | 9013.6 | 10510.3 | 57.3 | 48.99 | 10.51 | 0.00
LT | LT-S-H | R515b | LT-S-55/25-H | 80 | -10 | 175.9 | 180.0 | 307.3 | 0.977 | 5456.0 | 9478.9 | 44.5 | 90.70 | 10.60 | 39.45
LT | LT-S-H | R515b | LT-S-55/25-H | 80 | -5 | 205.9 | 182.4 | 311.4 | 1.129 | 6497.3 | 10768.7 | 48.3 | 98.55 | 11.69 | 35.01
LT | LT-S-H | R515b | LT-S-55/25-H | 80 | 0 | 239.8 | 186.0 | 317.5 | 1.289 | 7722.3 | 12180.3 | 52.1 | 105.07 | 12.83 | 31.18
LT | LT-S-H | R515b | LT-S-55/25-H | 80 | 5 | 277.0 | 190.9 | 325.8 | 1.451 | 9121.7 | 13685.6 | 55.7 | 109.68 | 14.01 | 28.72
LT | LT-S-H | R515b | LT-S-55/25-H | 80 | 10 | 317.1 | 196.8 | 336.0 | 1.611 | 10667.6 | 15247.9 | 59.1 | 111.87 | 15.19 | 27.38
LT | LT-S-H | R515b | LT-S-55/25-H | 80 | 15 | 359.1 | 203.5 | 347.4 | 1.764 | 12266.2 | 16805.4 | 62.2 | 112.42 | 16.36 | 28.16
LT | LT-S-H | R515b | LT-S-55/25-H | 80 | 20 | - | 143.6 | 245.2 | 2.345 | 10327.3 | 12884.4 | 63.7 | 77.32 | 12.37 | 4.75
LT | LT-S-H | R1234yf | LT-S-65/32-H | 60 | -10 | 208.5 | 123.6 | 211.0 | 1.687 | 5630.7 | 7743.3 | 33.0 | 64.92 | 7.76 | 0.00
LT | LT-S-H | R1234yf | LT-S-65/32-H | 60 | -5 | 244.9 | 128.1 | 218.7 | 1.911 | 6729.0 | 8872.9 | 36.7 | 67.09 | 8.61 | 0.00
LT | LT-S-H | R1234yf | LT-S-65/32-H | 60 | 0 | 284.8 | 133.7 | 228.3 | 2.130 | 7965.4 | 10068.4 | 40.6 | 67.02 | 9.56 | 0.00
LT | LT-S-H | R1234yf | LT-S-65/32-H | 60 | 5 | 327.5 | 140.1 | 239.2 | 2.338 | 9357.3 | 11307.3 | 44.6 | 63.27 | 10.61 | 0.00
LT | LT-S-H | R1234yf | LT-S-65/32-H | 60 | 10 | 372.2 | 146.8 | 250.6 | 2.535 | 10906.6 | 12556.7 | 48.7 | 54.48 | 11.80 | 0.00
LT | LT-S-H | R1234yf | LT-S-65/32-H | 60 | 15 | 417.6 | 153.1 | 261.4 | 2.728 | 12610.9 | 13780.3 | 53.0 | 39.27 | 13.11 | 0.00
LT | LT-S-H | R1234yf | LT-S-65/32-H | 60 | 20 | - | - | - | - | - | - | - | - | - | -
LT | LT-S-H | R1234yf | LT-S-65/32-H | 70 | -10 | 194.0 | 148.0 | 252.6 | 1.311 | 5566.8 | 8479.8 | 38.1 | 78.15 | 8.95 | 9.57
LT | LT-S-H | R1234yf | LT-S-65/32-H | 70 | -5 | 228.0 | 151.5 | 258.6 | 1.505 | 6654.0 | 9699.0 | 41.9 | 83.38 | 9.90 | 2.08
LT | LT-S-H | R1234yf | LT-S-65/32-H | 70 | 0 | 265.5 | 156.1 | 266.5 | 1.701 | 7895.1 | 11000.9 | 45.7 | 86.72 | 10.92 | 0.00
LT | LT-S-H | R1234yf | LT-S-65/32-H | 70 | 5 | 306.1 | 161.8 | 276.3 | 1.892 | 9294.2 | 12361.7 | 49.5 | 87.23 | 12.02 | 0.00
LT | LT-S-H | R1234yf | LT-S-65/32-H | 70 | 10 | 349.0 | 168.3 | 287.3 | 2.074 | 10841.1 | 13746.8 | 53.2 | 84.02 | 13.18 | 0.00
LT | LT-S-H | R1234yf | LT-S-65/32-H | 70 | 15 | 393.1 | 174.9 | 298.6 | 2.247 | 12489.5 | 15111.1 | 56.9 | 76.97 | 14.41 | 0.00
LT | LT-S-H | R1234yf | LT-S-65/32-H | 70 | 20 | - | 104.0 | 177.5 | 2.946 | 9013.6 | 10510.3 | 57.3 | 48.99 | 10.51 | 0.00
LT | LT-S-H | R1234yf | LT-S-65/32-H | 80 | -10 | 175.9 | 180.0 | 307.3 | 0.977 | 5456.0 | 9478.9 | 44.5 | 90.70 | 10.60 | 39.45
LT | LT-S-H | R1234yf | LT-S-65/32-H | 80 | -5 | 205.9 | 182.4 | 311.4 | 1.129 | 6497.3 | 10768.7 | 48.3 | 98.55 | 11.69 | 35.01
LT | LT-S-H | R1234yf | LT-S-65/32-H | 80 | 0 | 239.8 | 186.0 | 317.5 | 1.289 | 7722.3 | 12180.3 | 52.1 | 105.07 | 12.83 | 31.18
LT | LT-S-H | R1234yf | LT-S-65/32-H | 80 | 5 | 277.0 | 190.9 | 325.8 | 1.451 | 9121.7 | 13685.6 | 55.7 | 109.68 | 14.01 | 28.72
LT | LT-S-H | R1234yf | LT-S-65/32-H | 80 | 10 | 317.1 | 196.8 | 336.0 | 1.611 | 10667.6 | 15247.9 | 59.1 | 111.87 | 15.19 | 27.38
LT | LT-S-H | R1234yf | LT-S-65/32-H | 80 | 15 | 359.1 | 203.5 | 347.4 | 1.764 | 12266.2 | 16805.4 | 62.2 | 112.42 | 16.36 | 28.16
LT | LT-S-H | R1234yf | LT-S-65/32-H | 80 | 20 | - | 143.6 | 245.2 | 2.345 | 10327.3 | 12884.4 | 63.7 | 77.32 | 12.37 | 4.75
LT | LT-S-H | R1234ze | LT-S-65/32-H | 60 | -10 | 200.8 | 102.1 | 174.3 | 1.967 | 5072.2 | 6787.5 | 31.9 | 58.21 | 5.27 | 0.00
LT | LT-S-H | R1234ze | LT-S-65/32-H | 60 | -5 | 238.0 | 107.6 | 183.6 | 2.213 | 6108.3 | 7843.1 | 35.8 | 60.10 | 5.93 | 0.00
LT | LT-S-H | R1234ze | LT-S-65/32-H | 60 | 0 | 279.0 | 113.4 | 193.7 | 2.460 | 7255.8 | 8969.7 | 39.5 | 60.48 | 6.59 | 0.00
LT | LT-S-H | R1234ze | LT-S-65/32-H | 60 | 5 | 325.3 | 119.8 | 204.6 | 2.715 | 8563.5 | 10203.5 | 43.2 | 58.92 | 7.31 | 0.00
LT | LT-S-H | R1234ze | LT-S-65/32-H | 60 | 10 | 377.2 | 126.8 | 216.4 | 2.975 | 10067.7 | 11547.6 | 47.1 | 54.13 | 8.12 | 0.00
LT | LT-S-H | R1234ze | LT-S-65/32-H | 60 | 15 | - | 153.1 | 261.4 | 2.728 | 12610.9 | 13780.3 | 53.0 | 39.27 | 13.11 | 0.00
LT | LT-S-H | R1234ze | LT-S-65/32-H | 60 | 20 | - | - | - | - | - | - | - | - | - | -
LT | LT-S-H | R1234ze | LT-S-65/32-H | 70 | -10 | 188.2 | 118.0 | 201.4 | 1.595 | 4971.8 | 7288.0 | 36.1 | 70.20 | 5.97 | 0.00
LT | LT-S-H | R1234ze | LT-S-65/32-H | 70 | -5 | 223.0 | 122.9 | 209.9 | 1.814 | 5976.1 | 8401.4 | 40.0 | 75.17 | 6.68 | 0.00
LT | LT-S-H | R1234ze | LT-S-65/32-H | 70 | 0 | 262.0 | 128.5 | 219.3 | 2.040 | 7114.1 | 9609.8 | 43.7 | 78.92 | 7.40 | 0.00
LT | LT-S-H | R1234ze | LT-S-65/32-H | 70 | 5 | 306.7 | 134.8 | 230.1 | 2.276 | 8440.0 | 10954.7 | 47.4 | 81.08 | 8.18 | 0.00
LT | LT-S-H | R1234ze | LT-S-65/32-H | 70 | 10 | 357.3 | 141.9 | 242.3 | 2.518 | 9981.6 | 12437.2 | 51.2 | 80.69 | 9.04 | 0.00
LT | LT-S-H | R1234ze | LT-S-65/32-H | 70 | 15 | 413.1 | 150.0 | 256.0 | 2.755 | 11745.8 | 14022.4 | 55.1 | 76.23 | 10.01 | 0.00
LT | LT-S-H | R1234ze | LT-S-65/32-H | 70 | 20 | - | 104.0 | 177.5 | 2.946 | 9013.6 | 10510.3 | 57.3 | 48.99 | 10.51 | 0.00
LT | LT-S-H | R1234ze | LT-S-65/32-H | 80 | -10 | 176.3 | 137.2 | 234.1 | 1.286 | 4899.8 | 7974.9 | 41.3 | 82.13 | 6.92 | 14.02
LT | LT-S-H | R1234ze | LT-S-65/32-H | 80 | -5 | 208.3 | 141.8 | 242.1 | 1.469 | 5852.1 | 9136.4 | 45.2 | 89.86 | 7.70 | 9.80
LT | LT-S-H | R1234ze | LT-S-65/32-H | 80 | 0 | 244.3 | 147.0 | 251.0 | 1.662 | 6957.1 | 10411.9 | 48.8 | 96.63 | 8.50 | 5.69
LT | LT-S-H | R1234ze | LT-S-65/32-H | 80 | 5 | 286.0 | 153.1 | 261.3 | 1.869 | 8274.0 | 11851.0 | 52.5 | 102.13 | 9.35 | 1.45
LT | LT-S-H | R1234ze | LT-S-65/32-H | 80 | 10 | 333.6 | 160.0 | 273.2 | 2.085 | 9832.0 | 13455.5 | 56.1 | 105.52 | 10.27 | 0.00
LT | LT-S-H | R1234ze | LT-S-65/32-H | 80 | 15 | 386.5 | 168.1 | 287.0 | 2.299 | 11603.5 | 15176.2 | 59.9 | 106.08 | 11.28 | 0.00
LT | LT-S-H | R1234ze | LT-S-65/32-H | 80 | 20 | 442.9 | 177.3 | 302.7 | 2.498 | 13568.0 | 16941.4 | 63.6 | 102.00 | 12.36 | 0.00
LT | LT-S-H | R134a | LT-S-65/32-H | 60 | -10 | 270.8 | 135.0 | 230.5 | 2.006 | 6076.3 | 8258.0 | 29.6 | 78.68 | 6.57 | 0.00
LT | LT-S-H | R134a | LT-S-65/32-H | 60 | -5 | 319.8 | 141.3 | 241.2 | 2.263 | 7300.7 | 9540.6 | 33.5 | 82.54 | 7.39 | 0.00
LT | LT-S-H | R134a | LT-S-65/32-H | 60 | 0 | 375.5 | 148.4 | 253.4 | 2.530 | 8716.9 | 10980.8 | 37.7 | 84.58 | 8.32 | 0.00
LT | LT-S-H | R134a | LT-S-65/32-H | 60 | 5 | 437.5 | 156.6 | 267.3 | 2.794 | 10362.3 | 12555.4 | 42.0 | 82.96 | 9.38 | 0.00
LT | LT-S-H | R134a | LT-S-65/32-H | 60 | 10 | 504.1 | 165.6 | 282.8 | 3.043 | 12218.9 | 14182.5 | 46.5 | 75.45 | 10.58 | 0.00
LT | LT-S-H | R134a | LT-S-65/32-H | 60 | 15 | 572.6 | 175.7 | 299.9 | 3.259 | 14305.5 | 15813.2 | 51.2 | 58.83 | 11.95 | 0.00
LT | LT-S-H | R134a | LT-S-65/32-H | 60 | 20 | - | - | - | - | - | - | - | - | - | -
LT | LT-S-H | R134a | LT-S-65/32-H | 70 | -10 | 256.1 | 157.8 | 269.4 | 1.623 | 6001.1 | 8923.2 | 33.9 | 94.32 | 7.48 | 12.61
LT | LT-S-H | R134a | LT-S-65/32-H | 70 | -5 | 302.6 | 163.8 | 279.7 | 1.847 | 7207.4 | 10322.2 | 37.9 | 101.91 | 8.38 | 6.35
LT | LT-S-H | R134a | LT-S-65/32-H | 70 | 0 | 355.9 | 170.8 | 291.6 | 2.083 | 8631.0 | 11886.4 | 42.0 | 108.00 | 9.38 | 0.00
LT | LT-S-H | R134a | LT-S-65/32-H | 70 | 5 | 415.5 | 178.9 | 305.4 | 2.323 | 10285.0 | 13592.4 | 46.1 | 111.53 | 10.48 | 0.00
LT | LT-S-H | R134a | LT-S-65/32-H | 70 | 10 | 479.9 | 188.2 | 321.2 | 2.551 | 12125.6 | 15365.4 | 50.3 | 110.98 | 11.69 | 0.00
LT | LT-S-H | R134a | LT-S-65/32-H | 70 | 15 | 546.2 | 198.7 | 339.2 | 2.749 | 14157.9 | 17143.9 | 54.4 | 103.65 | 13.00 | 0.00
LT | LT-S-H | R134a | LT-S-65/32-H | 70 | 20 | - | 104.0 | 177.5 | 2.946 | 9013.6 | 10510.3 | 57.3 | 48.99 | 10.51 | 0.00
LT | LT-S-H | R134a | LT-S-65/32-H | 80 | -10 | 238.3 | 186.2 | 317.8 | 1.280 | 5878.5 | 9810.4 | 39.2 | 109.27 | 8.67 | 39.92
LT | LT-S-H | R134a | LT-S-65/32-H | 80 | -5 | 281.3 | 192.2 | 328.1 | 1.464 | 7058.9 | 11301.5 | 43.2 | 120.16 | 9.70 | 37.37
LT | LT-S-H | R134a | LT-S-65/32-H | 80 | 0 | 330.8 | 198.9 | 339.6 | 1.663 | 8469.3 | 12978.3 | 47.2 | 130.10 | 10.80 | 34.70
LT | LT-S-H | R134a | LT-S-65/32-H | 80 | 5 | 386.4 | 206.6 | 352.8 | 1.870 | 10110.0 | 14822.4 | 51.2 | 138.36 | 11.98 | 32.82
LT | LT-S-H | R134a | LT-S-65/32-H | 80 | 10 | 446.5 | 215.5 | 368.0 | 2.071 | 11959.6 | 16747.8 | 55.1 | 142.59 | 13.23 | 32.57
LT | LT-S-H | R134a | LT-S-65/32-H | 80 | 15 | 508.0 | 225.8 | 385.4 | 2.250 | 13846.1 | 18636.4 | 58.9 | 144.71 | 14.52 | 36.15
LT | LT-S-H | R134a | LT-S-65/32-H | 80 | 20 | - | 177.3 | 302.7 | 2.498 | 13568.0 | 16941.4 | 63.6 | 102.00 | 12.36 | 0.00
LT | LT-S-H | R513a | LT-S-65/32-H | 60 | -10 | 270.5 | 138.2 | 235.9 | 1.957 | 7300.1 | 10044.4 | 32.9 | 84.31 | 7.75 | 0.00
LT | LT-S-H | R513a | LT-S-65/32-H | 60 | -5 | 318.0 | 144.8 | 247.2 | 2.196 | 8739.3 | 11521.8 | 36.7 | 87.06 | 8.61 | 0.00
LT | LT-S-H | R513a | LT-S-65/32-H | 60 | 0 | 371.6 | 152.4 | 260.2 | 2.438 | 10399.0 | 13139.1 | 40.6 | 87.32 | 9.55 | 0.00
LT | LT-S-H | R513a | LT-S-65/32-H | 60 | 5 | 430.0 | 161.0 | 274.9 | 2.671 | 12282.2 | 14846.4 | 44.6 | 83.20 | 10.61 | 0.00
LT | LT-S-H | R513a | LT-S-65/32-H | 60 | 10 | 490.8 | 170.6 | 291.3 | 2.876 | 14362.3 | 16556.6 | 48.7 | 72.45 | 11.80 | 0.00
LT | LT-S-H | R513a | LT-S-65/32-H | 60 | 15 | 550.4 | 181.2 | 309.4 | 3.037 | 16611.6 | 18158.9 | 53.0 | 51.96 | 13.12 | 0.00
LT | LT-S-H | R513a | LT-S-65/32-H | 60 | 20 | - | - | - | - | - | - | - | - | - | -
LT | LT-S-H | R513a | LT-S-65/32-H | 70 | -10 | 251.7 | 159.7 | 272.6 | 1.576 | 7212.6 | 11001.6 | 38.1 | 101.64 | 8.94 | 0.00
LT | LT-S-H | R513a | LT-S-65/32-H | 70 | -5 | 295.6 | 166.0 | 283.4 | 1.781 | 8621.7 | 12576.6 | 41.9 | 108.28 | 9.89 | 0.00
LT | LT-S-H | R513a | LT-S-65/32-H | 70 | 0 | 345.7 | 173.4 | 296.0 | 1.994 | 10279.5 | 14322.7 | 45.7 | 112.89 | 10.92 | 0.00
LT | LT-S-H | R513a | LT-S-65/32-H | 70 | 5 | 400.7 | 181.9 | 310.5 | 2.203 | 12166.0 | 16182.9 | 49.5 | 114.22 | 12.01 | 0.00
LT | LT-S-H | R513a | LT-S-65/32-H | 70 | 10 | 458.5 | 191.6 | 327.2 | 2.393 | 14233.3 | 18059.6 | 53.2 | 110.63 | 13.18 | 0.00
LT | LT-S-H | R513a | LT-S-65/32-H | 70 | 15 | 515.6 | 202.6 | 345.9 | 2.544 | 16387.1 | 19819.5 | 56.8 | 100.77 | 14.40 | 0.00
LT | LT-S-H | R513a | LT-S-65/32-H | 70 | 20 | - | 104.0 | 177.5 | 2.946 | 9013.6 | 10510.3 | 57.3 | 48.99 | 10.51 | 0.00
LT | LT-S-H | R513a | LT-S-65/32-H | 80 | -10 | 228.0 | 186.3 | 318.0 | 1.224 | 7062.4 | 12287.7 | 44.5 | 117.82 | 10.60 | 18.95
LT | LT-S-H | R513a | LT-S-65/32-H | 80 | -5 | 267.3 | 192.4 | 328.4 | 1.390 | 8425.5 | 13975.5 | 48.4 | 128.06 | 11.69 | 14.32
LT | LT-S-H | R513a | LT-S-65/32-H | 80 | 0 | 312.1 | 199.3 | 340.3 | 1.566 | 10051.6 | 15854.5 | 52.1 | 136.79 | 12.84 | 9.74
LT | LT-S-H | R513a | LT-S-65/32-H | 80 | 5 | 361.5 | 207.3 | 353.9 | 1.744 | 11906.2 | 17860.2 | 55.7 | 143.11 | 14.02 | 6.23
LT | LT-S-H | R513a | LT-S-65/32-H | 80 | 10 | 413.5 | 216.5 | 369.7 | 1.910 | 13911.8 | 19882.4 | 59.1 | 145.84 | 15.20 | 5.02
LT | LT-S-H | R513a | LT-S-65/32-H | 80 | 15 | 464.7 | 227.1 | 387.6 | 2.047 | 15909.7 | 21754.1 | 62.2 | 144.75 | 16.36 | 7.68
LT | LT-S-H | R513a | LT-S-65/32-H | 80 | 20 | - | 177.3 | 302.7 | 2.498 | 13568.0 | 16941.4 | 63.6 | 102.00 | 12.36 | 0.00
LT | LT-S-H | R513b | LT-S-65/32-H | 60 | -10 | 188.3 | 90.2 | 154.0 | 2.087 | 4788.9 | 6632.0 | 28.8 | 59.30 | 4.77 | 0.00
LT | LT-S-H | R513b | LT-S-65/32-H | 60 | -5 | 223.4 | 96.0 | 163.9 | 2.327 | 5762.7 | 7655.0 | 33.1 | 62.36 | 5.43 | 0.00
LT | LT-S-H | R513b | LT-S-65/32-H | 60 | 0 | 262.3 | 102.5 | 174.9 | 2.560 | 6883.0 | 8757.0 | 37.3 | 63.17 | 6.15 | 0.00
LT | LT-S-H | R513b | LT-S-65/32-H | 60 | 5 | 305.7 | 109.8 | 187.4 | 2.784 | 8173.7 | 9948.7 | 41.6 | 61.15 | 6.93 | 0.00
LT | LT-S-H | R513b | LT-S-65/32-H | 60 | 10 | 353.7 | 118.1 | 201.7 | 2.994 | 9672.0 | 11232.5 | 45.8 | 54.87 | 7.80 | 0.00
LT | LT-S-H | R513b | LT-S-65/32-H | 60 | 15 | - | 181.2 | 309.4 | 3.037 | 16611.6 | 18158.9 | 53.0 | 51.96 | 13.12 | 0.00
LT | LT-S-H | R513b | LT-S-65/32-H | 60 | 20 | - | - | - | - | - | - | - | - | - | -
LT | LT-S-H | R513b | LT-S-65/32-H | 70 | -10 | 178.6 | 105.1 | 179.4 | 1.699 | 4694.1 | 7213.2 | 32.6 | 72.10 | 5.36 | 0.00
LT | LT-S-H | R513b | LT-S-65/32-H | 70 | -5 | 211.9 | 111.0 | 189.5 | 1.909 | 5664.8 | 8311.6 | 36.9 | 77.76 | 6.07 | 0.00
LT | LT-S-H | R513b | LT-S-65/32-H | 70 | 0 | 249.4 | 117.4 | 200.4 | 2.124 | 6788.3 | 9508.4 | 41.0 | 81.85 | 6.83 | 0.00
LT | LT-S-H | R513b | LT-S-65/32-H | 70 | 5 | 291.4 | 124.4 | 212.4 | 2.342 | 8088.9 | 10814.4 | 45.0 | 83.85 | 7.64 | 0.00
LT | LT-S-H | R513b | LT-S-65/32-H | 70 | 10 | 338.3 | 132.3 | 225.8 | 2.557 | 9555.1 | 12218.5 | 49.1 | 83.74 | 8.51 | 0.00
LT | LT-S-H | R513b | LT-S-65/32-H | 70 | 15 | 389.7 | 141.1 | 240.8 | 2.762 | 11217.6 | 13712.2 | 53.2 | 80.07 | 9.47 | 0.00
LT | LT-S-H | R513b | LT-S-65/32-H | 70 | 20 | 445.2 | 151.0 | 257.8 | 2.948 | 13099.4 | 15272.8 | 57.3 | 71.15 | 10.51 | 0.00
LT | LT-S-H | R513b | LT-S-65/32-H | 80 | -10 | 168.0 | 123.6 | 211.0 | 1.359 | 4631.4 | 8019.0 | 37.0 | 84.13 | 6.09 | 3.59
LT | LT-S-H | R513b | LT-S-65/32-H | 80 | -5 | 199.2 | 129.8 | 221.6 | 1.535 | 5593.0 | 9204.4 | 41.2 | 92.31 | 6.86 | 0.18
LT | LT-S-H | R513b | LT-S-65/32-H | 80 | 0 | 234.4 | 136.3 | 232.8 | 1.719 | 6727.4 | 10505.7 | 45.2 | 99.12 | 7.67 | 0.00
LT | LT-S-H | R513b | LT-S-65/32-H | 80 | 5 | 274.1 | 143.4 | 244.7 | 1.912 | 8011.6 | 11917.4 | 49.2 | 105.03 | 8.54 | 0.00
LT | LT-S-H | R513b | LT-S-65/32-H | 80 | 10 | 318.2 | 151.0 | 257.7 | 2.108 | 9470.4 | 13438.0 | 53.1 | 109.21 | 9.46 | 0.00
LT | LT-S-H | R513b | LT-S-65/32-H | 80 | 15 | 366.8 | 159.4 | 272.0 | 2.302 | 11114.0 | 15050.7 | 57.1 | 110.76 | 10.45 | 0.00
LT | LT-S-H | R513b | LT-S-65/32-H | 80 | 20 | 419.1 | 168.6 | 287.9 | 2.486 | 12953.3 | 16725.8 | 61.0 | 108.40 | 11.53 | 0.00
LT | LT-S-H | R1234yf | LT-S-83/41-H | 60 | -10 | 296.6 | 155.1 | 264.8 | 1.912 | 9086.0 | 12404.5 | 35.5 | 94.08 | 7.94 | 0.00
LT | LT-S-H | R1234yf | LT-S-83/41-H | 60 | -5 | 348.5 | 163.5 | 279.1 | 2.132 | 10868.8 | 14174.0 | 39.2 | 95.67 | 8.76 | 0.00
LT | LT-S-H | R1234yf | LT-S-83/41-H | 60 | 0 | 407.3 | 173.1 | 295.5 | 2.353 | 12918.3 | 16115.8 | 42.8 | 94.40 | 9.64 | 0.00
LT | LT-S-H | R1234yf | LT-S-83/41-H | 60 | 5 | 472.8 | 184.1 | 314.3 | 2.568 | 15254.9 | 18202.5 | 46.5 | 88.70 | 10.58 | 0.00
LT | LT-S-H | R1234yf | LT-S-83/41-H | 60 | 10 | 543.6 | 196.6 | 335.6 | 2.765 | 17895.8 | 20378.5 | 50.3 | 76.13 | 11.62 | 0.00
LT | LT-S-H | R1234yf | LT-S-83/41-H | 60 | 15 | 618.1 | 210.7 | 359.7 | 2.934 | 20901.4 | 22585.2 | 54.3 | 52.60 | 12.80 | 0.00
LT | LT-S-H | R1234yf | LT-S-83/41-H | 60 | 20 | - | - | - | - | - | - | - | - | - | -
LT | LT-S-H | R1234yf | LT-S-83/41-H | 70 | -10 | 270.4 | 176.6 | 301.4 | 1.532 | 8972.7 | 13512.8 | 41.5 | 112.02 | 9.31 | 0.00
LT | LT-S-H | R1234yf | LT-S-83/41-H | 70 | -5 | 316.7 | 184.5 | 314.9 | 1.717 | 10667.0 | 15346.1 | 45.0 | 118.07 | 10.19 | 0.00
LT | LT-S-H | R1234yf | LT-S-83/41-H | 70 | 0 | 369.5 | 193.8 | 330.8 | 1.907 | 12637.9 | 17375.1 | 48.4 | 122.01 | 11.10 | 0.00
LT | LT-S-H | R1234yf | LT-S-83/41-H | 70 | 5 | 428.6 | 204.7 | 349.5 | 2.094 | 14895.1 | 19569.0 | 51.8 | 122.71 | 12.06 | 0.00
LT | LT-S-H | R1234yf | LT-S-83/41-H | 70 | 10 | 493.0 | 217.6 | 371.4 | 2.266 | 17441.7 | 21863.0 | 55.3 | 118.26 | 13.11 | 0.00
LT | LT-S-H | R1234yf | LT-S-83/41-H | 70 | 15 | 561.0 | 232.5 | 396.9 | 2.413 | 20319.0 | 24193.6 | 58.9 | 105.48 | 14.27 | 0.00
LT | LT-S-H | R1234yf | LT-S-83/41-H | 70 | 20 | - | 151.0 | 257.8 | 2.948 | 13099.4 | 15272.8 | 57.3 | 71.15 | 10.51 | 0.00
LT | LT-S-H | R1234yf | LT-S-83/41-H | 80 | -10 | 238.9 | 202.3 | 345.3 | 1.181 | 8769.9 | 14969.8 | 48.9 | 128.62 | 11.24 | 2.09
LT | LT-S-H | R1234yf | LT-S-83/41-H | 80 | -5 | 278.2 | 209.9 | 358.3 | 1.326 | 10379.9 | 16860.7 | 52.3 | 137.66 | 12.22 | 0.00
LT | LT-S-H | R1234yf | LT-S-83/41-H | 80 | 0 | 323.2 | 218.7 | 373.3 | 1.478 | 12261.2 | 18961.1 | 55.6 | 145.42 | 13.21 | 0.00
LT | LT-S-H | R1234yf | LT-S-83/41-H | 80 | 5 | 373.8 | 229.1 | 391.2 | 1.632 | 14414.1 | 21243.8 | 58.7 | 151.10 | 14.23 | 0.00
LT | LT-S-H | R1234yf | LT-S-83/41-H | 80 | 10 | 429.2 | 241.5 | 412.4 | 1.777 | 16827.7 | 23631.8 | 61.9 | 153.24 | 15.30 | 0.00
LT | LT-S-H | R1234yf | LT-S-83/41-H | 80 | 15 | 487.8 | 256.3 | 437.5 | 1.904 | 19530.6 | 26045.9 | 65.1 | 149.32 | 16.45 | 0.00
LT | LT-S-H | R1234yf | LT-S-83/41-H | 80 | 20 | - | 168.6 | 287.9 | 2.486 | 12953.3 | 16725.8 | 61.0 | 108.40 | 11.53 | 0.00
LT | LT-S-H | R1234ze | LT-S-83/41-H | 60 | -10 | 236.9 | 121.3 | 207.1 | 1.953 | 5938.1 | 8006.8 | 31.1 | 69.94 | 5.16 | 0.00
LT | LT-S-H | R1234ze | LT-S-83/41-H | 60 | -5 | 282.6 | 128.0 | 218.5 | 2.208 | 7211.6 | 9312.3 | 35.3 | 72.58 | 5.84 | 0.00
LT | LT-S-H | R1234ze | LT-S-83/41-H | 60 | 0 | 334.3 | 135.4 | 231.1 | 2.469 | 8677.4 | 10745.7 | 39.4 | 72.93 | 6.56 | 0.00
LT | LT-S-H | R1234ze | LT-S-83/41-H | 60 | 5 | 392.8 | 143.6 | 245.1 | 2.736 | 10362.0 | 12320.7 | 43.4 | 70.42 | 7.34 | 0.00
LT | LT-S-H | R1234ze | LT-S-83/41-H | 60 | 10 | 458.3 | 152.5 | 260.3 | 3.006 | 12286.6 | 14035.6 | 47.4 | 64.06 | 8.19 | 0.00
LT | LT-S-H | R1234ze | LT-S-83/41-H | 60 | 15 | - | 210.7 | 359.7 | 2.934 | 20901.4 | 22585.2 | 54.3 | 52.60 | 12.80 | 0.00
LT | LT-S-H | R1234ze | LT-S-83/41-H | 60 | 20 | - | - | - | - | - | - | - | - | - | -
LT | LT-S-H | R1234ze | LT-S-83/41-H | 70 | -10 | 223.3 | 140.2 | 239.3 | 1.593 | 5890.8 | 8646.2 | 36.0 | 83.47 | 5.95 | 0.00
LT | LT-S-H | R1234ze | LT-S-83/41-H | 70 | -5 | 265.5 | 146.5 | 250.1 | 1.812 | 7117.9 | 10000.8 | 40.0 | 89.35 | 6.68 | 0.00
LT | LT-S-H | R1234ze | LT-S-83/41-H | 70 | 0 | 313.3 | 153.7 | 262.4 | 2.038 | 8536.9 | 11492.8 | 44.0 | 93.60 | 7.45 | 0.00
LT | LT-S-H | R1234ze | LT-S-83/41-H | 70 | 5 | 367.9 | 162.0 | 276.5 | 2.271 | 10180.7 | 13144.1 | 47.8 | 95.76 | 8.28 | 0.00
LT | LT-S-H | R1234ze | LT-S-83/41-H | 70 | 10 | 429.6 | 171.4 | 292.7 | 2.506 | 12075.0 | 14959.0 | 51.7 | 95.01 | 9.17 | 0.00
LT | LT-S-H | R1234ze | LT-S-83/41-H | 70 | 15 | 498.5 | 182.2 | 311.0 | 2.736 | 14254.5 | 16927.1 | 55.6 | 89.66 | 10.13 | 0.00
LT | LT-S-H | R1234ze | LT-S-83/41-H | 70 | 20 | - | 151.0 | 257.8 | 2.948 | 13099.4 | 15272.8 | 57.3 | 71.15 | 10.51 | 0.00
LT | LT-S-H | R1234ze | LT-S-83/41-H | 80 | -10 | 208.2 | 162.6 | 277.5 | 1.281 | 5820.2 | 9414.1 | 41.9 | 96.33 | 7.04 | 17.07
LT | LT-S-H | R1234ze | LT-S-83/41-H | 80 | -5 | 246.4 | 168.6 | 287.8 | 1.462 | 6985.6 | 10810.3 | 45.8 | 105.04 | 7.83 | 12.19
LT | LT-S-H | R1234ze | LT-S-83/41-H | 80 | 0 | 289.5 | 175.4 | 299.5 | 1.651 | 8331.5 | 12342.1 | 49.6 | 112.65 | 8.66 | 7.40
LT | LT-S-H | R1234ze | LT-S-83/41-H | 80 | 5 | 338.9 | 183.3 | 313.0 | 1.849 | 9898.8 | 14046.0 | 53.2 | 118.93 | 9.53 | 3.14
LT | LT-S-H | R1234ze | LT-S-83/41-H | 80 | 10 | 395.1 | 192.6 | 328.7 | 2.052 | 11735.1 | 15939.2 | 56.8 | 122.86 | 10.45 | 0.00
LT | LT-S-H | R1234ze | LT-S-83/41-H | 80 | 15 | 458.4 | 203.4 | 347.2 | 2.254 | 13836.9 | 18002.6 | 60.4 | 123.99 | 11.42 | 0.00
LT | LT-S-H | R1234ze | LT-S-83/41-H | 80 | 20 | 528.5 | 216.0 | 368.7 | 2.447 | 16264.9 | 20222.3 | 63.9 | 119.81 | 12.45 | 0.00
LT | LT-S-H | R134a | LT-S-83/41-H | 60 | -10 | 322.6 | 161.2 | 275.1 | 2.002 | 7253.4 | 9837.7 | 29.9 | 93.31 | 6.63 | 0.00
LT | LT-S-H | R134a | LT-S-83/41-H | 60 | -5 | 382.4 | 169.5 | 289.3 | 2.256 | 8767.2 | 11404.8 | 34.0 | 97.47 | 7.50 | 0.00
LT | LT-S-H | R134a | LT-S-83/41-H | 60 | 0 | 450.4 | 179.0 | 305.6 | 2.517 | 10525.6 | 13177.9 | 38.1 | 99.14 | 8.43 | 0.00
LT | LT-S-H | R134a | LT-S-83/41-H | 60 | 5 | 526.7 | 189.9 | 324.2 | 2.774 | 12561.8 | 15121.8 | 42.3 | 96.93 | 9.45 | 0.00
LT | LT-S-H | R134a | LT-S-83/41-H | 60 | 10 | 610.4 | 202.3 | 345.4 | 3.017 | 14878.1 | 17179.7 | 46.6 | 88.46 | 10.61 | 0.00
LT | LT-S-H | R134a | LT-S-83/41-H | 60 | 15 | 700.0 | 216.4 | 369.4 | 3.234 | 17555.8 | 19337.0 | 51.1 | 69.50 | 11.95 | 0.00
LT | LT-S-H | R134a | LT-S-83/41-H | 60 | 20 | - | - | - | - | - | - | - | - | - | -
LT | LT-S-H | R134a | LT-S-83/41-H | 70 | -10 | 302.9 | 187.8 | 320.6 | 1.613 | 7149.9 | 10542.0 | 34.9 | 110.13 | 7.68 | 16.22
LT | LT-S-H | R134a | LT-S-83/41-H | 70 | -5 | 357.7 | 195.7 | 334.2 | 1.827 | 8606.1 | 12207.8 | 38.8 | 118.05 | 8.59 | 9.35
LT | LT-S-H | R134a | LT-S-83/41-H | 70 | 0 | 420.3 | 205.0 | 350.0 | 2.050 | 10294.8 | 14042.1 | 42.7 | 124.64 | 9.55 | 2.77
LT | LT-S-H | R134a | LT-S-83/41-H | 70 | 5 | 490.9 | 215.8 | 368.5 | 2.274 | 12250.7 | 16065.0 | 46.5 | 128.81 | 10.58 | 0.00
LT | LT-S-H | R134a | LT-S-83/41-H | 70 | 10 | 568.8 | 228.5 | 390.1 | 2.489 | 14461.1 | 18221.2 | 50.4 | 128.86 | 11.73 | 0.00
LT | LT-S-H | R134a | LT-S-83/41-H | 70 | 15 | 652.8 | 243.4 | 415.5 | 2.682 | 17021.4 | 20498.1 | 54.5 | 120.73 | 13.04 | 0.00
LT | LT-S-H | R134a | LT-S-83/41-H | 70 | 20 | - | 151.0 | 257.8 | 2.948 | 13099.4 | 15272.8 | 57.3 | 71.15 | 10.51 | 0.00
LT | LT-S-H | R134a | LT-S-83/41-H | 80 | -10 | 280.5 | 220.3 | 376.1 | 1.273 | 7015.7 | 11534.9 | 40.8 | 126.57 | 9.07 | 49.14
LT | LT-S-H | R134a | LT-S-83/41-H | 80 | -5 | 329.8 | 228.4 | 389.9 | 1.444 | 8408.6 | 13237.6 | 44.8 | 137.84 | 10.12 | 46.95
LT | LT-S-H | R134a | LT-S-83/41-H | 80 | 0 | 385.8 | 237.5 | 405.4 | 1.624 | 10026.5 | 15130.7 | 48.6 | 148.15 | 11.18 | 45.44
LT | LT-S-H | R134a | LT-S-83/41-H | 80 | 5 | 448.9 | 248.0 | 423.4 | 1.810 | 11907.1 | 17226.4 | 52.2 | 156.67 | 12.28 | 44.43
LT | LT-S-H | R134a | LT-S-83/41-H | 80 | 10 | 518.5 | 260.3 | 444.4 | 1.992 | 14009.0 | 19453.5 | 55.8 | 162.61 | 13.46 | 46.00
LT | LT-S-H | R134a | LT-S-83/41-H | 80 | 15 | 593.7 | 275.0 | 469.5 | 2.159 | 16367.2 | 21790.3 | 59.5 | 164.19 | 14.76 | 51.30
LT | LT-S-H | R134a | LT-S-83/41-H | 80 | 20 | - | 216.0 | 368.7 | 2.447 | 16264.9 | 20222.3 | 63.9 | 119.81 | 12.45 | 0.00
LT | LT-S-H | R513a | LT-S-83/41-H | 60 | -10 | 322.5 | 165.4 | 282.3 | 1.950 | 8741.7 | 11975.9 | 33.4 | 99.62 | 7.86 | 0.00
LT | LT-S-H | R513a | LT-S-83/41-H | 60 | -5 | 380.0 | 174.1 | 297.2 | 2.183 | 10502.9 | 13769.2 | 37.3 | 102.50 | 8.75 | 0.00
LT | LT-S-H | R513a | LT-S-83/41-H | 60 | 0 | 445.2 | 184.2 | 314.4 | 2.417 | 12536.2 | 15745.8 | 41.1 | 102.53 | 9.69 | 0.00
LT | LT-S-H | R513a | LT-S-83/41-H | 60 | 5 | 517.5 | 195.8 | 334.2 | 2.643 | 14856.8 | 17870.1 | 45.0 | 97.94 | 10.72 | 0.00
LT | LT-S-H | R513a | LT-S-83/41-H | 60 | 10 | 595.1 | 209.1 | 357.0 | 2.846 | 17480.7 | 20080.0 | 49.0 | 85.92 | 11.88 | 0.00
LT | LT-S-H | R513a | LT-S-83/41-H | 60 | 15 | 675.7 | 224.3 | 382.9 | 3.013 | 20478.3 | 22301.4 | 53.3 | 61.29 | 13.22 | 0.00
LT | LT-S-H | R513a | LT-S-83/41-H | 60 | 20 | - | - | - | - | - | - | - | - | - | -
LT | LT-S-H | R513a | LT-S-83/41-H | 70 | -10 | 297.0 | 190.3 | 324.9 | 1.560 | 8615.3 | 12981.1 | 39.1 | 117.73 | 9.18 | 0.00
LT | LT-S-H | R513a | LT-S-83/41-H | 70 | -5 | 348.6 | 198.6 | 339.1 | 1.755 | 10283.5 | 14832.8 | 42.8 | 125.13 | 10.12 | 0.00
LT | LT-S-H | R513a | LT-S-83/41-H | 70 | 0 | 407.5 | 208.4 | 355.7 | 1.956 | 12231.1 | 16889.8 | 46.3 | 130.48 | 11.10 | 0.00
LT | LT-S-H | R513a | LT-S-83/41-H | 70 | 5 | 473.1 | 219.9 | 375.3 | 2.152 | 14460.2 | 19115.0 | 49.9 | 132.61 | 12.14 | 0.00
LT | LT-S-H | R513a | LT-S-83/41-H | 70 | 10 | 544.2 | 233.4 | 398.5 | 2.332 | 16971.0 | 21441.6 | 53.5 | 129.44 | 13.29 | 0.00
LT | LT-S-H | R513a | LT-S-83/41-H | 70 | 15 | 618.5 | 249.3 | 425.6 | 2.481 | 19800.6 | 23785.9 | 57.4 | 117.26 | 14.59 | 0.00
LT | LT-S-H | R513a | LT-S-83/41-H | 70 | 20 | - | 151.0 | 257.8 | 2.948 | 13099.4 | 15272.8 | 57.3 | 71.15 | 10.51 | 0.00
LT | LT-S-H | R513a | LT-S-83/41-H | 80 | -10 | 266.9 | 220.8 | 376.9 | 1.209 | 8429.8 | 14371.5 | 46.2 | 135.38 | 11.05 | 24.91
LT | LT-S-H | R513a | LT-S-83/41-H | 80 | -5 | 311.4 | 228.9 | 390.8 | 1.361 | 10023.0 | 16285.2 | 49.8 | 145.77 | 12.12 | 20.29
LT | LT-S-H | R513a | LT-S-83/41-H | 80 | 0 | 362.1 | 238.2 | 406.7 | 1.520 | 11871.8 | 18408.1 | 53.3 | 155.04 | 13.21 | 16.32
LT | LT-S-H | R513a | LT-S-83/41-H | 80 | 5 | 418.8 | 249.2 | 425.5 | 1.680 | 13979.2 | 20706.3 | 56.6 | 162.31 | 14.32 | 13.55
LT | LT-S-H | R513a | LT-S-83/41-H | 80 | 10 | 480.3 | 262.3 | 447.9 | 1.831 | 16336.7 | 23106.5 | 59.9 | 166.00 | 15.49 | 13.85
LT | LT-S-H | R513a | LT-S-83/41-H | 80 | 15 | 544.6 | 277.9 | 474.5 | 1.960 | 18959.4 | 25522.9 | 63.3 | 163.34 | 16.78 | 18.38
LT | LT-S-H | R513a | LT-S-83/41-H | 80 | 20 | - | 216.0 | 368.7 | 2.447 | 16264.9 | 20222.3 | 63.9 | 119.81 | 12.45 | 0.00
LT | LT-S-H | R515b | LT-S-83/41-H | 60 | -10 | 240.7 | 115.3 | 196.9 | 2.087 | 6121.3 | 8477.7 | 28.8 | 75.82 | 4.77 | 0.00
LT | LT-S-H | R515b | LT-S-83/41-H | 60 | -5 | 285.6 | 122.7 | 209.5 | 2.327 | 7367.4 | 9786.5 | 33.1 | 79.72 | 5.43 | 0.00
LT | LT-S-H | R515b | LT-S-83/41-H | 60 | 0 | 335.4 | 130.9 | 223.5 | 2.562 | 8801.4 | 11197.1 | 37.3 | 80.75 | 6.15 | 0.00
LT | LT-S-H | R515b | LT-S-83/41-H | 60 | 5 | 390.9 | 140.2 | 239.4 | 2.787 | 10452.3 | 12721.7 | 41.6 | 78.17 | 6.93 | 0.00
LT | LT-S-H | R515b | LT-S-83/41-H | 60 | 10 | 452.1 | 151.0 | 257.7 | 2.995 | 12365.3 | 14360.0 | 45.8 | 70.13 | 7.80 | 0.00
LT | LT-S-H | R515b | LT-S-83/41-H | 60 | 15 | - | 224.3 | 382.9 | 3.013 | 20478.3 | 22301.4 | 53.3 | 61.29 | 13.22 | 0.00
LT | LT-S-H | R515b | LT-S-83/41-H | 60 | 20 | - | - | - | - | - | - | - | - | - | -
LT | LT-S-H | R515b | LT-S-83/41-H | 70 | -10 | 228.3 | 134.3 | 229.4 | 1.699 | 6000.7 | 9221.5 | 32.6 | 92.19 | 5.36 | 0.00
LT | LT-S-H | R515b | LT-S-83/41-H | 70 | -5 | 270.9 | 141.9 | 242.3 | 1.909 | 7240.7 | 10624.6 | 36.9 | 99.41 | 6.07 | 0.00
LT | LT-S-H | R515b | LT-S-83/41-H | 70 | 0 | 318.8 | 150.0 | 256.1 | 2.125 | 8678.2 | 12155.7 | 41.0 | 104.64 | 6.83 | 0.00
LT | LT-S-H | R515b | LT-S-83/41-H | 70 | 5 | 372.6 | 159.0 | 271.4 | 2.344 | 10343.4 | 13828.2 | 45.0 | 107.22 | 7.64 | 0.00
LT | LT-S-H | R515b | LT-S-83/41-H | 70 | 10 | 432.6 | 169.0 | 288.4 | 2.560 | 12219.0 | 15625.6 | 49.1 | 107.10 | 8.51 | 0.00
LT | LT-S-H | R515b | LT-S-83/41-H | 70 | 15 | 498.3 | 180.2 | 307.7 | 2.764 | 14341.9 | 17533.0 | 53.2 | 102.42 | 9.47 | 0.00
LT | LT-S-H | R515b | LT-S-83/41-H | 70 | 20 | 568.9 | 193.1 | 329.6 | 2.946 | 16738.7 | 19515.9 | 57.3 | 90.91 | 10.51 | 0.00
LT | LT-S-H | R515b | LT-S-83/41-H | 80 | -10 | 214.8 | 158.0 | 269.7 | 1.359 | 5920.5 | 10249.9 | 37.0 | 107.52 | 6.09 | 4.58
LT | LT-S-H | R515b | LT-S-83/41-H | 80 | -5 | 254.6 | 166.0 | 283.4 | 1.534 | 7146.3 | 11761.0 | 41.2 | 117.95 | 6.86 | 0.23
LT | LT-S-H | R515b | LT-S-83/41-H | 80 | 0 | 299.5 | 174.4 | 297.7 | 1.718 | 8595.1 | 13422.4 | 45.2 | 126.64 | 7.67 | 0.00
LT | LT-S-H | R515b | LT-S-83/41-H | 80 | 5 | 350.2 | 183.3 | 312.9 | 1.911 | 10238.0 | 15228.4 | 49.2 | 134.20 | 8.54 | 0.00
LT | LT-S-H | R515b | LT-S-83/41-H | 80 | 10 | 406.8 | 193.0 | 329.5 | 2.108 | 12105.4 | 17175.9 | 53.1 | 139.56 | 9.46 | 0.00
LT | LT-S-H | R515b | LT-S-83/41-H | 80 | 15 | 468.9 | 203.7 | 347.7 | 2.302 | 14207.3 | 19240.0 | 57.1 | 141.60 | 10.45 | 0.00
LT | LT-S-H | R515b | LT-S-83/41-H | 80 | 20 | 535.7 | 215.5 | 367.9 | 2.486 | 16554.6 | 21378.1 | 61.0 | 138.59 | 11.53 | 0.00